## MFG_DATA
Temp (°C) | Temp (°F) | Resistance Ratio | TC (%l°C) | 10,000 Ω
Rt/R@+25°C
-80 | -112 | 738.9 | 0 | 7389000 | Datasheet Beta
-79 | -110.2 | 675.753 | -8.91 | 6757530 | 3890
-78 | -108.4 | 618.4463 | -8.84 | 6184463
-77 | -106.6 | 566.4013 | -8.77 | 5664013
-76 | -104.8 | 519.099 | -8.7 | 5190990
-75 | -103 | 476.0763 | -8.63 | 4760763
-74 | -101.2 | 436.9173 | -8.56 | 4369173
-73 | -99.4 | 401.25 | -8.5 | 4012500
-72 | -97.6 | 368.7397 | -8.43 | 3687397
-71 | -95.8 | 339.0863 | -8.36 | 3390863
-70 | -94 | 312.0207 | -8.3 | 3120207
-69 | -92.2 | 287.2997 | -8.23 | 2872997
-68 | -90.4 | 264.7053 | -8.17 | 2647053
-67 | -88.6 | 244.0407 | -8.11 | 2440407
-66 | -86.8 | 225.129 | -8.05 | 2251290
-65 | -85 | 207.81 | -7.99 | 2078100
-64 | -83.2 | 191.9397 | -7.93 | 1919397
-63 | -81.4 | 177.3873 | -7.87 | 1773873
-62 | -79.6 | 164.0357 | -7.81 | 1640357
-61 | -77.8 | 151.7777 | -7.75 | 1517777
-60 | -76 | 140.517 | -7.69 | 1405170
-59 | -74.2 | 130.1663 | -7.63 | 1301663
-58 | -72.4 | 120.6463 | -7.58 | 1206463
-57 | -70.6 | 111.8853 | -7.52 | 1118853
-56 | -68.8 | 103.818 | -7.47 | 1038180
-55 | -67 | 96.3849 | -7.41 | 963849
-54 | -65.2 | 89.5332 | -7.36 | 895332
-53 | -63.4 | 83.213 | -7.3 | 832130
-52 | -61.6 | 77.3799 | -7.25 | 773799
-51 | -59.8 | 71.9934 | -7.2 | 719934
-50 | -58 | 67.0166 | -7.15 | 670166
-49 | -56.2 | 62.4159 | -7.09 | 624159
-48 | -54.4 | 58.1605 | -7.04 | 581605
-47 | -52.6 | 54.2225 | -6.99 | 542225
-46 | -50.8 | 50.5763 | -6.94 | 505763
-45 | -49 | 47.1985 | -6.9 | 471985
-44 | -47.2 | 44.0674 | -6.85 | 440674
-43 | -45.4 | 41.164 | -6.8 | 411640
-42 | -43.6 | 38.4703 | -6.75 | 384703
-41 | -41.8 | 35.97 | -6.7 | 359700
-40 | -40 | 33.6479 | -6.66 | 336479
-39 | -38.2 | 31.4904 | -6.61 | 314904
-38 | -36.4 | 29.4848 | -6.56 | 294848
-37 | -34.6 | 27.6194 | -6.52 | 276194
-36 | -32.8 | 25.8838 | -6.47 | 258838
-35 | -31 | 24.2681 | -6.43 | 242681
-34 | -29.2 | 22.7632 | -6.39 | 227632
-33 | -27.4 | 21.361 | -6.34 | 213610
-32 | -25.6 | 20.0539 | -6.3 | 200539
-31 | -23.8 | 18.8349 | -6.26 | 188349
-30 | -22 | 17.6974 | -6.21 | 176974
-29 | -20.2 | 16.6356 | -6.17 | 166356
-28 | -18.4 | 15.6441 | -6.13 | 156441
-27 | -16.6 | 14.7177 | -6.09 | 147177
-26 | -14.8 | 13.8518 | -6.05 | 138518
-25 | -13 | 13.0421 | -6.01 | 130421
-24 | -11.2 | 12.2847 | -5.97 | 122847
-23 | -9.4 | 11.5759 | -5.93 | 115759
-22 | -7.6 | 10.9122 | -5.89 | 109122
-21 | -5.8 | 10.2906 | -5.85 | 102906
-20 | -4 | 9.7081 | -5.81 | 97081
-19 | -2.2 | 9.1621 | -5.77 | 91621
-18 | -0.4 | 8.6501 | -5.74 | 86501
-17 | 1.4 | 8.1698 | -5.7 | 81698
-16 | 3.2 | 7.719 | -5.66 | 77190
-15 | 5 | 7.2957 | -5.63 | 72957
-14 | 6.8 | 6.8982 | -5.59 | 68982
-13 | 8.6 | 6.5246 | -5.55 | 65246
-12 | 10.4 | 6.1736 | -5.52 | 61736
-11 | 12.2 | 5.8434 | -5.48 | 58434
-10 | 14 | 5.5329 | -5.45 | 55329
-9 | 15.8 | 5.2407 | -5.41 | 52407
-8 | 17.6 | 4.9656 | -5.38 | 49656
-7 | 19.4 | 4.7066 | -5.34 | 47066
-6 | 21.2 | 4.4626 | -5.31 | 44626
-5 | 23 | 4.2327 | -5.28 | 42327
-4 | 24.8 | 4.0159 | -5.24 | 40159
-3 | 26.6 | 3.8115 | -5.21 | 38115
-2 | 28.4 | 3.6187 | -5.18 | 36187
-1 | 30.2 | 3.4368 | -5.15 | 34368
0 | 32 | 3.265 | -5.11 | 32650
1 | 33.8 | 3.1029 | -5.08 | 31029
2 | 35.6 | 2.9498 | -5.05 | 29498
3 | 37.4 | 2.8052 | -5.01 | 28052
4 | 39.2 | 2.6685 | -4.98 | 26685
5 | 41 | 2.5392 | -4.95 | 25392
6 | 42.8 | 2.417 | -4.92 | 24170
7 | 44.6 | 2.3013 | -4.89 | 23013
8 | 46.4 | 2.1918 | -4.86 | 21918
9 | 48.2 | 2.0882 | -4.83 | 20882
10 | 50 | 1.9901 | -4.8 | 19901
11 | 51.8 | 1.8971 | -4.77 | 18971
12 | 53.6 | 1.809 | -4.74 | 18090
13 | 55.4 | 1.7255 | -4.71 | 17255
14 | 57.2 | 1.6463 | -4.69 | 16463
15 | 59 | 1.5712 | -4.66 | 15712
16 | 60.8 | 1.4999 | -4.63 | 14999
17 | 62.6 | 1.4323 | -4.6 | 14323
18 | 64.4 | 1.3681 | -4.57 | 13681
19 | 66.2 | 1.3072 | -4.54 | 13072
20 | 68 | 1.2493 | -4.52 | 12493
21 | 69.8 | 1.1942 | -4.5 | 11942
22 | 71.6 | 1.1419 | -4.47 | 11419
23 | 73.4 | 1.0922 | -4.44 | 10922
24 | 75.2 | 1.045 | -4.41 | 10450
25 | 77 | 1 | -4.39 | 10000
26 | 78.8 | 0.9572 | -4.36 | 9572
27 | 80.6 | 0.9165 | -4.34 | 9165
28 | 82.4 | 0.8777 | -4.31 | 8777
29 | 84.2 | 0.8408 | -4.28 | 8408
30 | 86 | 0.8057 | -4.26 | 8057
31 | 87.8 | 0.7722 | -4.24 | 7722
32 | 89.6 | 0.7402 | -4.22 | 7402
33 | 91.4 | 0.7098 | -4.18 | 7098
34 | 93.2 | 0.6808 | -4.16 | 6808
35 | 95 | 0.6531 | -4.14 | 6531
36 | 96.8 | 0.6267 | -4.12 | 6267
37 | 98.6 | 0.6015 | -4.09 | 6015
38 | 100.4 | 0.5775 | -4.07 | 5775
39 | 102.2 | 0.5545 | -4.05 | 5545
40 | 104 | 0.5326 | -4.02 | 5326
41 | 105.8 | 0.5117 | -4 | 5117
42 | 107.6 | 0.4917 | -3.99 | 4917
43 | 109.4 | 0.4725 | -3.96 | 4725
44 | 111.2 | 0.4543 | -3.93 | 4543
45 | 113 | 0.4368 | -3.91 | 4368
46 | 114.8 | 0.4201 | -3.89 | 4201
47 | 116.6 | 0.4041 | -3.87 | 4041
48 | 118.4 | 0.3888 | -3.85 | 3888
49 | 120.2 | 0.3742 | -3.82 | 3742
50 | 122 | 0.3602 | -3.8 | 3602
51 | 123.8 | 0.3468 | -3.78 | 3468
52 | 125.6 | 0.334 | -3.76 | 3340
53 | 127.4 | 0.3217 | -3.75 | 3217
54 | 129.2 | 0.3099 | -3.73 | 3099
55 | 131 | 0.2986 | -3.7 | 2986
56 | 132.8 | 0.2878 | -3.68 | 2878
57 | 134.6 | 0.2774 | -3.66 | 2774
58 | 136.4 | 0.2675 | -3.64 | 2675
59 | 138.2 | 0.2579 | -3.63 | 2579
60 | 140 | 0.2488 | -3.6 | 2488
61 | 141.8 | 0.24 | -3.58 | 2400
62 | 143.6 | 0.2316 | -3.56 | 2316
63 | 145.4 | 0.2235 | -3.56 | 2235
64 | 147.2 | 0.2157 | -3.52 | 2157
65 | 149 | 0.2083 | -3.5 | 2083
66 | 150.8 | 0.2011 | -3.51 | 2011
67 | 152.6 | 0.1942 | -3.48 | 1942
68 | 154.4 | 0.1876 | -3.44 | 1876
69 | 156.2 | 0.1813 | -3.42 | 1813
70 | 158 | 0.1752 | -3.42 | 1752
71 | 159.8 | 0.1693 | -3.4 | 1693
72 | 161.6 | 0.1637 | -3.39 | 1637
73 | 163.4 | 0.1582 | -3.38 | 1582
74 | 165.2 | 0.153 | -3.33 | 1530
75 | 167 | 0.148 | -3.31 | 1480
76 | 168.8 | 0.1432 | -3.32 | 1432
77 | 170.6 | 0.1385 | -3.32 | 1385
78 | 172.4 | 0.134 | -3.28 | 1340
79 | 174.2 | 0.1297 | -3.28 | 1297
80 | 176 | 0.1255 | -3.27 | 1255
81 | 177.8 | 0.1215 | -3.21 | 1215
82 | 179.6 | 0.1177 | -3.19 | 1177
83 | 181.4 | 0.114 | -3.2 | 1140
84 | 183.2 | 0.1104 | -3.17 | 1104
85 | 185 | 0.107 | -3.13 | 1070
86 | 186.8 | 0.1037 | -3.13 | 1037
87 | 188.6 | 0.1005 | -3.14 | 1005
88 | 190.4 | 0.09738 | -3.13 | 973.8
89 | 192.2 | 0.09441 | -3.09 | 944.1
90 | 194 | 0.09155 | -3.07 | 915.5
91 | 195.8 | 0.08878 | -3.06 | 887.8
92 | 197.6 | 0.08612 | -3.04 | 861.2
93 | 199.4 | 0.08354 | -3.03 | 835.4 |  | m | #DIV/0! | mx | #DIV/0!
94 | 201.2 | 0.08106 | -3.01 | 810.6 |  | b | #DIV/0!
95 | 203 | 0.07866 | -2.99 | 786.6
96 | 204.8 | 0.07635 | -2.97 | 763.5
97 | 206.6 | 0.07412 | -2.96 | 741.2
98 | 208.4 | 0.07196 | -2.95 | 719.6
99 | 210.2 | 0.06987 | -2.93 | 698.7
100 | 212 | 0.06786 | -2.92 | 678.6
101 | 213.8 | 0.06591 | -2.91 | 659.1
102 | 215.6 | 0.06403 | -2.88 | 640.3
103 | 217.4 | 0.06222 | -2.87 | 622.2
104 | 219.2 | 0.06046 | -2.86 | 604.6
105 | 221 | 0.05876 | -2.84 | 587.6
106 | 222.8 | 0.05712 | -2.83 | 571.2
107 | 224.6 | 0.05553 | -2.82 | 555.3
108 | 226.4 | 0.05399 | -2.81 | 539.9
109 | 228.2 | 0.0525 | -2.79 | 525
110 | 230 | 0.05106 | -2.77 | 510.6
111 | 231.8 | 0.04967 | -2.76 | 496.7
112 | 233.6 | 0.04832 | -2.75 | 483.2
113 | 235.4 | 0.04701 | -2.73 | 470.1
114 | 237.2 | 0.04575 | -2.71 | 457.5
115 | 239 | 0.04453 | -2.71 | 445.3
116 | 240.8 | 0.04334 | -2.7 | 433.4
117 | 242.6 | 0.04219 | -2.68 | 421.9
118 | 244.4 | 0.04108 | -2.67 | 410.8
119 | 246.2 | 0.04 | -2.65 | 400
120 | 248 | 0.03896 | -2.64 | 389.6
121 | 249.8 | 0.03794 | -2.64 | 379.4
122 | 251.6 | 0.03696 | -2.61 | 369.6
123 | 253.4 | 0.03601 | -2.6 | 360.1
124 | 255.2 | 0.03509 | -2.59 | 350.9
125 | 257 | 0.03419 | -2.59 | 341.9
126 | 258.8 | 0.03332 | -2.57 | 333.2
127 | 260.6 | 0.03248 | -2.56 | 324.8
128 | 262.4 | 0.03166 | -2.54 | 316.6
129 | 264.2 | 0.03087 | -2.53 | 308.7
130 | 266 | 0.0301 | -2.52 | 301
131 | 267.8 | 0.02935 | -2.5 | 293.5
132 | 269.6 | 0.02863 | -2.5 | 286.3
133 | 271.4 | 0.02792 | -2.49 | 279.2
134 | 273.2 | 0.02724 | -2.46 | 272.4
135 | 275 | 0.02658 | -2.46 | 265.8
136 | 276.8 | 0.02593 | -2.45 | 259.3
137 | 278.6 | 0.02531 | -2.43 | 253.1
138 | 280.4 | 0.0247 | -2.43 | 247
139 | 282.2 | 0.02411 | -2.43 | 241.1
140 | 284 | 0.02353 | -2.42 | 235.3
141 | 285.8 | 0.02297 | -2.39 | 229.7
142 | 287.6 | 0.02243 | -2.39 | 224.3
143 | 289.4 | 0.0219 | -2.37 | 219
144 | 291.2 | 0.02139 | -2.36 | 213.9
145 | 293 | 0.02089 | -2.35 | 208.9
146 | 294.8 | 0.02041 | -2.33 | 204.1
147 | 296.6 | 0.01994 | -2.33 | 199.4
148 | 298.4 | 0.01948 | -2.34 | 194.8
149 | 300.2 | 0.01903 | -2.29 | 190.3
150 | 302 | 0.01861 | -2.27 | 186.1
151 | 303.8 | 0.018185 | -2.31 | 181.85
152 | 305.6 | 0.017771 | -2.3 | 177.71
153 | 307.4 | 0.017369 | -2.29 | 173.69
154 | 309.2 | 0.016977 | -2.28 | 169.77
155 | 311 | 0.016596 | -2.27 | 165.96
156 | 312.8 | 0.016225 | -2.26 | 162.25
157 | 314.6 | 0.015863 | -2.25 | 158.63
158 | 316.4 | 0.015512 | -2.23 | 155.12
159 | 318.2 | 0.01517 | -2.23 | 151.7
160 | 320 | 0.014836 | -2.22 | 148.36
161 | 321.8 | 0.014512 | -2.21 | 145.12
162 | 323.6 | 0.014196 | -2.2 | 141.96
163 | 325.4 | 0.013888 | -2.19 | 138.88
164 | 327.2 | 0.013588 | -2.18 | 135.88
165 | 329 | 0.013295 | -2.17 | 132.95
166 | 330.8 | 0.013011 | -2.16 | 130.11
167 | 332.6 | 0.012733 | -2.15 | 127.33
168 | 334.4 | 0.012463 | -2.14 | 124.63
169 | 336.2 | 0.0122 | -2.13 | 122
170 | 338 | 0.011943 | -2.13 | 119.43
171 | 339.8 | 0.011692 | -2.12 | 116.92
172 | 341.6 | 0.011448 | -2.11 | 114.48
173 | 343.4 | 0.01121 | -2.1 | 112.1
174 | 345.2 | 0.010978 | -2.09 | 109.78
175 | 347 | 0.010752 | -2.08 | 107.52
176 | 348.8 | 0.010531 | -2.07 | 105.31
177 | 350.6 | 0.010316 | -2.06 | 103.16
178 | 352.4 | 0.010106 | -2.05 | 101.06
179 | 354.2 | 0.009901 | -2.04 | 99.01
180 | 356 | 0.009702 | -2.03 | 97.02
181 | 357.8 | 0.009507 | -2.03 | 95.07
182 | 359.6 | 0.009316 | -2.02 | 93.16
183 | 361.4 | 0.009131 | -2.01 | 91.31
184 | 363.2 | 0.008949 | -2.01 | 89.49
185 | 365 | 0.008772 | -1.99 | 87.72
186 | 366.8 | 0.0086 | -1.98 | 86
187 | 368.6 | 0.008431 | -1.97 | 84.31
188 | 370.4 | 0.008267 | -1.97 | 82.67
189 | 372.2 | 0.008106 | -1.96 | 81.06
190 | 374 | 0.007949 | -1.95 | 79.49
191 | 375.8 | 0.007796 | -1.94 | 77.96
192 | 377.6 | 0.007646 | -1.94 | 76.46
193 | 379.4 | 0.0075 | -1.93 | 75
194 | 381.2 | 0.007357 | -1.92 | 73.57
195 | 383 | 0.007217 | -1.91 | 72.17
196 | 384.8 | 0.007081 | -1.9 | 70.81
197 | 386.6 | 0.006948 | -1.89 | 69.48
198 | 388.4 | 0.006818 | -1.89 | 68.18
199 | 390.2 | 0.00669 | -1.88 | 66.9
200 | 392 | 0.006566 | -1.87 | 65.66
201 | 393.8 | 0.006444 | -1.86 | 64.44
202 | 395.6 | 0.006326 | -1.86 | 63.26
203 | 397.4 | 0.006209 | -1.85 | 62.09
204 | 399.2 | 0.006096 | -1.84 | 60.96
205 | 401 | 0.005985 | -1.84 | 59.85
206 | 402.8 | 0.005876 | -1.83 | 58.76
207 | 404.6 | 0.00577 | -1.82 | 57.7
208 | 406.4 | 0.005666 | -1.81 | 56.66
209 | 408.2 | 0.005565 | -1.81 | 55.65
210 | 410 | 0.005465 | -1.8 | 54.65
211 | 411.8 | 0.005368 | -1.79 | 53.68
212 | 413.6 | 0.005273 | -1.78 | 52.73
213 | 415.4 | 0.00518 | -1.78 | 51.8
214 | 417.2 | 0.005089 | -1.77 | 50.89
215 | 419 | 0.005 | -1.76 | 50
216 | 420.8 | 0.004913 | -1.76 | 49.13
217 | 422.6 | 0.004827 | -1.75 | 48.27
218 | 424.4 | 0.004744 | -1.74 | 47.44
219 | 426.2 | 0.004662 | -1.74 | 46.62
220 | 428 | 0.004582 | -1.72 | 45.82
221 | 429.8 | 0.004504 | -1.72 | 45.04
222 | 431.6 | 0.004427 | -1.72 | 44.27
223 | 433.4 | 0.004352 | -1.71 | 43.52
224 | 435.2 | 0.004278 | -1.71 | 42.78
225 | 437 | 0.004206 | -1.69 | 42.06
226 | 438.8 | 0.004136 | -1.68 | 41.36
227 | 440.6 | 0.004067 | -1.68 | 40.67
228 | 442.4 | 0.003999 | -1.68 | 39.99
229 | 444.2 | 0.003933 | -1.67 | 39.33
230 | 446 | 0.003868 | -1.67 | 38.68
231 | 447.8 | 0.003804 | -1.66 | 38.04
232 | 449.6 | 0.003742 | -1.64 | 37.42
233 | 451.4 | 0.003681 | -1.64 | 36.81
234 | 453.2 | 0.003621 | -1.64 | 36.21
235 | 455 | 0.003562 | -1.63 | 35.62
236 | 456.8 | 0.003505 | -1.61 | 35.05
237 | 458.6 | 0.003449 | -1.62 | 34.49
238 | 460.4 | 0.003393 | -1.62 | 33.93
239 | 462.2 | 0.003339 | -1.6 | 33.39
240 | 464 | 0.003286 | -1.6 | 32.86
241 | 465.8 | 0.003234 | -1.59 | 32.34
242 | 467.6 | 0.003183 | -1.59 | 31.83
243 | 469.4 | 0.003133 | -1.58 | 31.33
244 | 471.2 | 0.003084 | -1.57 | 30.84
245 | 473 | 0.003036 | -1.56 | 30.36
246 | 474.8 | 0.002989 | -1.56 | 29.89
247 | 476.6 | 0.002943 | -1.56 | 29.43
248 | 478.4 | 0.002897 | -1.55 | 28.97
249 | 480.2 | 0.002853 | -1.54 | 28.53
250 | 482 | 0.002809 | -1.55 | 28.09
251 | 483.8 | 0.002766 | -1.54 | 27.66
252 | 485.6 | 0.002724 | -1.52 | 27.24
253 | 487.4 | 0.002683 | -1.53 | 26.83
254 | 489.2 | 0.002642 | -1.51 | 26.42
255 | 491 | 0.002603 | -1.5 | 26.03
256 | 492.8 | 0.002564 | -1.5 | 25.64
257 | 494.6 | 0.002526 | -1.5 | 25.26
258 | 496.4 | 0.002488 | -1.51 | 24.88
259 | 498.2 | 0.002451 | -1.49 | 24.51
260 | 500 | 0.002415 | -1.47 | 24.15
261 | 501.8 | 0.00238 | -1.47 | 23.8
262 | 503.6 | 0.002345 | -1.47 | 23.45
263 | 505.4 | 0.002311 | -1.47 | 23.11
264 | 507.2 | 0.002277 | -1.47 | 22.77
265 | 509 | 0.002244 | -1.45 | 22.44
266 | 510.8 | 0.002212 | -1.45 | 22.12
267 | 512.6 | 0.00218 | -1.44 | 21.8
268 | 514.4 | 0.002149 | -1.44 | 21.49
269 | 516.2 | 0.002118 | -1.44 | 21.18
270 | 518 | 0.002088 | -1.44 | 20.88
271 | 519.8 | 0.002058 | -1.43 | 20.58
272 | 521.6 | 0.002029 | -1.4 | 20.29
273 | 523.4 | 0.002001 | -1.4 | 20.01
274 | 525.2 | 0.001973 | -1.42 | 19.73
275 | 527 | 0.001945 | -1.41 | 19.45
276 | 528.8 | 0.001918 | -1.41 | 19.18
277 | 530.6 | 0.001891 | -1.4 | 18.91
278 | 532.4 | 0.001865 | -1.39 | 18.65
279 | 534.2 | 0.001839 | -1.39 | 18.39
280 | 536 | 0.001814 | -1.38 | 18.14
281 | 537.8 | 0.001789 | -1.37 | 17.89
282 | 539.6 | 0.001765 | -1.36 | 17.65
283 | 541.4 | 0.001741 | -1.38 | 17.41
284 | 543.2 | 0.001717 | -1.37 | 17.17
285 | 545 | 0.001694 | -1.33 | 16.94
286 | 546.8 | 0.001672 | -1.35 | 16.72
287 | 548.6 | 0.001649 | -1.36 | 16.49
288 | 550.4 | 0.001627 | -1.32 | 16.27
289 | 552.2 | 0.001606 | -1.34 | 16.06
290 | 554 | 0.001584 | -1.36 | 15.84
291 | 555.8 | 0.001563 | -1.31 | 15.63
292 | 557.6 | 0.001543 | -1.3 | 15.43
293 | 559.4 | 0.001523 | -1.31 | 15.23
294 | 561.2 | 0.001503 | -1.33 | 15.03
295 | 563 | 0.001483 | -1.31 | 14.83
296 | 564.8 | 0.001464 | -1.3 | 14.64
297 | 566.6 | 0.001445 | -1.31 | 14.45
298 | 568.4 | 0.001426 | -1.3 | 14.26
299 | 570.2 | 0.001408 | -1.28 | 14.08
300 | 572 | 0.00139 | 0 | 13.9

## Final_Calc
TempC | R | Vout | Rcalc | Tcalc | TempF | TcalcF | ErrF | RawVolt | TcompF | ErrF_Raw | Vref | 3.3 | CpK | 273.15
-80 | 7389000 | 0.00036618 | 7389000 | -72.1438 | -112 | -98.3589 | 13.6411 | 0.008661 | -30.9072 |  | Rref | 820
-79 | 6757530 | 0.00040039 | 6757530 | -71.2486 | -110.2 | -96.7475 | 13.4525 | 0.017323 | -12.5689
-78 | 6184463 | 0.00043749 | 6184463 | -70.3527 | -108.4 | -95.1349 | 13.2651 | 0.025984 | -1.0649 |  | B | 4050
-77 | 5664013 | 0.00047768 | 5664013 | -69.4561 | -106.6 | -93.5209 | 13.0791 | 0.034646 | 7.4859 |  | T0c | 93 | T0k | 366.15
-76 | 5190990 | 0.00052121 | 5190990 | -68.5587 | -104.8 | -91.9057 | 12.8943 | 0.043307 | 14.3595 |  | R0 | 835.4
-75 | 4760763 | 0.0005683 | 4760763 | -67.6606 | -103 | -90.2891 | 12.7109 | 0.051969 | 20.1431 |  | Rinf | 0.013126
-74 | 4369173 | 0.00061922 | 4369173 | -66.7618 | -101.2 | -88.6712 | 12.5288 | 0.06063 | 25.1577
-73 | 4012500 | 0.00067425 | 4012500 | -65.8622 | -99.4 | -87.052 | 12.348 | 0.069291 | 29.5989 |  | Offset | -0.5
-72 | 3687397 | 0.00073369 | 3687397 | -64.9619 | -97.6 | -85.4314 | 12.1686 | 0.077953 | 33.5952
-71 | 3390863 | 0.00079783 | 3390863 | -64.0608 | -95.8 | -83.8095 | 11.9905 | 0.086614 | 37.2355
-70 | 3120207 | 0.00086702 | 3120207 | -63.159 | -94 | -82.1862 | 11.8138 | 0.095276 | 40.5842
-69 | 2872997 | 0.0009416 | 2872997 | -62.2564 | -92.2 | -80.5615 | 11.6385 | 0.10394 | 43.6893
-68 | 2647053 | 0.001022 | 2647053 | -61.353 | -90.4 | -78.9355 | 11.4645 | 0.1126 | 46.5879
-67 | 2440407 | 0.0011085 | 2440407 | -60.4489 | -88.6 | -77.308 | 11.292 | 0.12126 | 49.3089
-66 | 2251290 | 0.0012015 | 2251290 | -59.544 | -86.8 | -75.6792 | 11.1208 | 0.12992 | 51.8754
-65 | 2078100 | 0.0013016 | 2078100 | -58.6384 | -85 | -74.0491 | 10.9509 | 0.13858 | 54.3065
-64 | 1919397 | 0.0014092 | 1919397 | -57.7319 | -83.2 | -72.4175 | 10.7825 | 0.14724 | 56.6176
-63 | 1773873 | 0.0015248 | 1773873 | -56.8247 | -81.4 | -70.7845 | 10.6155 | 0.15591 | 58.8218
-62 | 1640357 | 0.0016488 | 1640357 | -55.9167 | -79.6 | -69.1501 | 10.4499 | 0.16457 | 60.9299
-61 | 1517777 | 0.0017819 | 1517777 | -55.008 | -77.8 | -67.5144 | 10.2856 | 0.17323 | 62.9514
-60 | 1405170 | 0.0019246 | 1405170 | -54.0985 | -76 | -65.8772 | 10.1228 | 0.18189 | 64.8942
-59 | 1301663 | 0.0020776 | 1301663 | -53.1881 | -74.2 | -64.2387 | 9.9613 | 0.19055 | 66.7654
-58 | 1206463 | 0.0022414 | 1206463 | -52.2771 | -72.4 | -62.5987 | 9.8013 | 0.19921 | 68.5708
-57 | 1118853 | 0.0024168 | 1118853 | -51.3652 | -70.6 | -60.9574 | 9.6426 | 0.20787 | 70.316
-56 | 1038180 | 0.0026044 | 1038180 | -50.4526 | -68.8 | -59.3146 | 9.4854 | 0.21654 | 72.0055
-55 | 963849 | 0.0028051 | 963849 | -49.5391 | -67 | -57.6704 | 9.3296 | 0.2252 | 73.6435
-54 | 895332 | 0.0030196 | 895332 | -48.625 | -65.2 | -56.025 | 9.175 | 0.23386 | 75.2337
-53 | 832130 | 0.0032487 | 832130 | -47.7101 | -63.4 | -54.3781 | 9.0219 | 0.24252 | 76.7794
-52 | 773799 | 0.0034933 | 773799 | -46.7943 | -61.6 | -52.7298 | 8.8702 | 0.25118 | 78.2837
-51 | 719934 | 0.0037544 | 719934 | -45.8778 | -59.8 | -51.0801 | 8.7199 | 0.25984 | 79.7491
-50 | 670166 | 0.0040329 | 670166 | -44.9606 | -58 | -49.429 | 8.571 | 0.2685 | 81.1782
-49 | 624159 | 0.0043297 | 624159 | -44.0425 | -56.2 | -47.7765 | 8.4235 | 0.27716 | 82.5731
-48 | 581605 | 0.0046461 | 581605 | -43.1236 | -54.4 | -46.1225 | 8.2775 | 0.28583 | 83.9358
-47 | 542225 | 0.004983 | 542225 | -42.204 | -52.6 | -44.4672 | 8.1328 | 0.29449 | 85.2683
-46 | 505763 | 0.0053417 | 505763 | -41.2836 | -50.8 | -42.8104 | 7.9896 | 0.30315 | 86.5722
-45 | 471985 | 0.0057233 | 471985 | -40.3624 | -49 | -41.1523 | 7.8477 | 0.31181 | 87.8489
-44 | 440674 | 0.0061292 | 440674 | -39.4403 | -47.2 | -39.4925 | 7.7075 | 0.32047 | 89.1001
-43 | 411640 | 0.0065606 | 411640 | -38.5175 | -45.4 | -37.8315 | 7.5685 | 0.32913 | 90.327
-42 | 384703 | 0.007019 | 384703 | -37.5939 | -43.6 | -36.169 | 7.431 | 0.3378 | 91.5308
-41 | 359700 | 0.0075058 | 359700 | -36.6696 | -41.8 | -34.5053 | 7.2947 | 0.34646 | 92.7127
-40 | 336479 | 0.0080226 | 336479 | -35.7445 | -40 | -32.8401 | 7.1599 | 0.35512 | 93.8737
-39 | 314904 | 0.0085708 | 314904 | -34.8187 | -38.2 | -31.1737 | 7.0263 | 0.36378 | 95.0147
-38 | 294848 | 0.0091522 | 294848 | -33.8922 | -36.4 | -29.5059 | 6.8941 | 0.37244 | 96.1368
-37 | 276194 | 0.0097685 | 276194 | -32.9648 | -34.6 | -27.8367 | 6.7633 | 0.3811 | 97.2407
-36 | 258838 | 0.010421 | 258838 | -32.0368 | -32.8 | -26.1662 | 6.6338 | 0.38976 | 98.3273
-35 | 242681 | 0.011113 | 242681 | -31.108 | -31 | -24.4944 | 6.5056 | 0.39842 | 99.3973
-34 | 227632 | 0.011845 | 227632 | -30.1784 | -29.2 | -22.8211 | 6.3789 | 0.40709 | 100.4514
-33 | 213610 | 0.01262 | 213610 | -29.2481 | -27.4 | -21.1466 | 6.2534 | 0.41575 | 101.4903
-32 | 200539 | 0.013439 | 200539 | -28.3171 | -25.6 | -19.4708 | 6.1292 | 0.42441 | 102.5146
-31 | 188349 | 0.014305 | 188349 | -27.3854 | -23.8 | -17.7937 | 6.0063 | 0.43307 | 103.5248
-30 | 176974 | 0.01522 | 176974 | -26.4528 | -22 | -16.1151 | 5.8849 | 0.44173 | 104.5216
-29 | 166356 | 0.016187 | 166356 | -25.5195 | -20.2 | -14.4352 | 5.7648 | 0.45039 | 105.5055
-28 | 156441 | 0.017207 | 156441 | -24.5856 | -18.4 | -12.7541 | 5.6459 | 0.45905 | 106.4768
-27 | 147177 | 0.018284 | 147177 | -23.6509 | -16.6 | -11.0716 | 5.5284 | 0.46772 | 107.4362
-26 | 138518 | 0.01942 | 138518 | -22.7154 | -14.8 | -9.3877 | 5.4123 | 0.47638 | 108.3841
-25 | 130421 | 0.020619 | 130421 | -21.7791 | -13 | -7.7025 | 5.2975 | 0.48504 | 109.3208
-24 | 122847 | 0.021881 | 122847 | -20.8422 | -11.2 | -6.016 | 5.184 | 0.4937 | 110.2469
-23 | 115759 | 0.023212 | 115759 | -19.9046 | -9.4 | -4.3284 | 5.0716 | 0.50236 | 111.1626
-22 | 109122 | 0.024613 | 109122 | -18.9662 | -7.6 | -2.6391 | 4.9609 | 0.51102 | 112.0683
-21 | 102906 | 0.026088 | 102906 | -18.0271 | -5.8 | -0.94876 | 4.8512 | 0.51968 | 112.9643
-20 | 97081 | 0.02764 | 97081 | -17.0872 | -4 | 0.74309 | 4.7431 | 0.52835 | 113.8511
-19 | 91621 | 0.029273 | 91621 | -16.1466 | -2.2 | 2.4361 | 4.6361 | 0.53701 | 114.7289
-18 | 86501 | 0.030989 | 86501 | -15.2053 | -0.4 | 4.1304 | 4.5304 | 0.54567 | 115.5979
-17 | 81698 | 0.032793 | 81698 | -14.2634 | 1.4 | 5.8259 | 4.4259 | 0.55433 | 116.4586
-16 | 77190 | 0.034688 | 77190 | -13.3207 | 3.2 | 7.5228 | 4.3228 | 0.56299 | 117.3111
-15 | 72957 | 0.036678 | 72957 | -12.3771 | 5 | 9.2212 | 4.2212 | 0.57165 | 118.1558
-14 | 68982 | 0.038767 | 68982 | -11.433 | 6.8 | 10.9206 | 4.1206 | 0.58032 | 118.9928
-13 | 65246 | 0.040959 | 65246 | -10.4879 | 8.6 | 12.6218 | 4.0218 | 0.58898 | 119.8224
-12 | 61736 | 0.043257 | 61736 | -9.5425 | 10.4 | 14.3235 | 3.9235 | 0.59764 | 120.6449
-11 | 58434 | 0.045668 | 58434 | -8.596 | 12.2 | 16.0272 | 3.8272 | 0.6063 | 121.4604
-10 | 55329 | 0.048193 | 55329 | -7.649 | 14 | 17.7317 | 3.7317 | 0.61496 | 122.2692
-9 | 52407 | 0.050839 | 52407 | -6.7013 | 15.8 | 19.4376 | 3.6376 | 0.62362 | 123.0715
-8 | 49656 | 0.05361 | 49656 | -5.7527 | 17.6 | 21.1451 | 3.5451 | 0.63228 | 123.8675
-7 | 47066 | 0.056509 | 47066 | -4.8037 | 19.4 | 22.8534 | 3.4534 | 0.64094 | 124.6573
-6 | 44626 | 0.059543 | 44626 | -3.8538 | 21.2 | 24.5632 | 3.3632 | 0.64961 | 125.4412
-5 | 42327 | 0.062716 | 42327 | -2.9034 | 23 | 26.2739 | 3.2739 | 0.65827 | 126.2193
-4 | 40159 | 0.066034 | 40159 | -1.9519 | 24.8 | 27.9866 | 3.1866 | 0.66693 | 126.9918
-3 | 38115 | 0.0695 | 38115 | -0.99989 | 26.6 | 29.7002 | 3.1002 | 0.67559 | 127.7588
-2 | 36187 | 0.073121 | 36187 | -0.047282 | 28.4 | 31.4149 | 3.0149 | 0.68425 | 128.5206
-1 | 34368 | 0.076901 | 34368 | 0.90582 | 30.2 | 33.1305 | 2.9305 | 0.69291 | 129.2772
0 | 32650 | 0.080849 | 32650 | 1.8601 | 32 | 34.8482 | 2.8482 | 0.70157 | 130.0289
1 | 31029 | 0.084963 | 31029 | 2.8144 | 33.8 | 36.5659 | 2.7659 | 0.71024 | 130.7757
2 | 29498 | 0.089254 | 29498 | 3.7691 | 35.6 | 38.2845 | 2.6845 | 0.7189 | 131.5177
3 | 28052 | 0.093724 | 28052 | 4.7241 | 37.4 | 40.0034 | 2.6034 | 0.72756 | 132.2552
4 | 26685 | 0.098382 | 26685 | 5.6799 | 39.2 | 41.7237 | 2.5237 | 0.73622 | 132.9882
5 | 25392 | 0.10324 | 25392 | 6.6366 | 41 | 43.4458 | 2.4458 | 0.74488 | 133.7169
6 | 24170 | 0.10828 | 24170 | 7.5932 | 42.8 | 45.1677 | 2.3677 | 0.75354 | 134.4415
7 | 23013 | 0.11354 | 23013 | 8.551 | 44.6 | 46.8918 | 2.2918 | 0.7622 | 135.1618
8 | 21918 | 0.11901 | 21918 | 9.5095 | 46.4 | 48.6171 | 2.2171 | 0.77087 | 135.8782
9 | 20882 | 0.12469 | 20882 | 10.468 | 48.2 | 50.3423 | 2.1423 | 0.77953 | 136.5908
10 | 19901 | 0.13059 | 19901 | 11.4269 | 50 | 52.0684 | 2.0684 | 0.78819 | 137.2996
11 | 18971 | 0.13673 | 18971 | 12.3871 | 51.8 | 53.7968 | 1.9968 | 0.79685 | 138.0048
12 | 18090 | 0.1431 | 18090 | 13.3476 | 53.6 | 55.5257 | 1.9257 | 0.80551 | 138.7063
13 | 17255 | 0.14971 | 17255 | 14.3086 | 55.4 | 57.2554 | 1.8554 | 0.81417 | 139.4044
14 | 16463 | 0.15657 | 16463 | 15.2704 | 57.2 | 58.9868 | 1.7868 | 0.82283 | 140.0992
15 | 15712 | 0.16368 | 15712 | 16.2327 | 59 | 60.7188 | 1.7188 | 0.83149 | 140.7907
16 | 14999 | 0.17106 | 14999 | 17.1961 | 60.8 | 62.453 | 1.653 | 0.84016 | 141.479
17 | 14323 | 0.1787 | 14323 | 18.1592 | 62.6 | 64.1866 | 1.5866 | 0.84882 | 142.1642
18 | 13681 | 0.18661 | 13681 | 19.1233 | 64.4 | 65.922 | 1.522 | 0.85748 | 142.8464
19 | 13072 | 0.19479 | 13072 | 20.0869 | 66.2 | 67.6565 | 1.4565 | 0.86614 | 143.5257
20 | 12493 | 0.20326 | 12493 | 21.052 | 68 | 69.3935 | 1.3935 | 0.8748 | 144.2021
21 | 11942 | 0.21204 | 11942 | 22.0191 | 69.8 | 71.1344 | 1.3344 | 0.88346 | 144.8757
22 | 11419 | 0.2211 | 11419 | 22.9857 | 71.6 | 72.8742 | 1.2742 | 0.89212 | 145.5467
23 | 10922 | 0.23045 | 10922 | 23.9524 | 73.4 | 74.6143 | 1.2143 | 0.90079 | 146.2151
24 | 10450 | 0.24011 | 10450 | 24.9184 | 75.2 | 76.353 | 1.153 | 0.90945 | 146.881
25 | 10000 | 0.25009 | 10000 | 25.8871 | 77 | 78.0968 | 1.0968 | 0.91811 | 147.5443
26 | 9572 | 0.26039 | 9572 | 26.8561 | 78.8 | 79.8409 | 1.0409 | 0.92677 | 148.2053
27 | 9165 | 0.27101 | 9165 | 27.8248 | 80.6 | 81.5846 | 0.9846 | 0.93543 | 148.8639
28 | 8777 | 0.28196 | 8777 | 28.7954 | 82.4 | 83.3318 | 0.93177 | 0.94409 | 149.5203
29 | 8408 | 0.29324 | 8408 | 29.7654 | 84.2 | 85.0778 | 0.87775 | 0.95275 | 150.1745
30 | 8057 | 0.30483 | 8057 | 30.7346 | 86 | 86.8223 | 0.82233 | 0.96142 | 150.8265
31 | 7722 | 0.31679 | 7722 | 31.7061 | 87.8 | 88.5709 | 0.77089 | 0.97008 | 151.4765
32 | 7402 | 0.32912 | 7402 | 32.6804 | 89.6 | 90.3247 | 0.72465 | 0.97874 | 152.1245
33 | 7098 | 0.34175 | 7098 | 33.652 | 91.4 | 92.0735 | 0.67352 | 0.9874 | 152.7705
34 | 6808 | 0.35475 | 6808 | 34.6245 | 93.2 | 93.8242 | 0.62416 | 0.99606 | 153.4147
35 | 6531 | 0.36811 | 6531 | 35.5991 | 95 | 95.5785 | 0.57846 | 1.0047 | 154.057
36 | 6267 | 0.38183 | 6267 | 36.5734 | 96.8 | 97.3321 | 0.53214 | 1.0134 | 154.6976
37 | 6015 | 0.3959 | 6015 | 37.5486 | 98.6 | 99.0874 | 0.48745 | 1.022 | 155.3364
38 | 5775 | 0.41031 | 5775 | 38.5222 | 100.4 | 100.8399 | 0.43989 | 1.0307 | 155.9736
39 | 5545 | 0.42514 | 5545 | 39.5 | 102.2 | 102.6 | 0.40002 | 1.0394 | 156.6091
40 | 5326 | 0.44029 | 5326 | 40.4756 | 104 | 104.3561 | 0.35612 | 1.048 | 157.2432
41 | 5117 | 0.45579 | 5117 | 41.4509 | 105.8 | 106.1116 | 0.31161 | 1.0567 | 157.8757
42 | 4917 | 0.47168 | 4917 | 42.4283 | 107.6 | 107.8709 | 0.27086 | 1.0654 | 158.5068
43 | 4725 | 0.48801 | 4725 | 43.4108 | 109.4 | 109.6394 | 0.23936 | 1.074 | 159.1365
44 | 4543 | 0.50457 | 4543 | 44.3857 | 111.2 | 111.3942 | 0.1942 | 1.0827 | 159.7648
45 | 4368 | 0.52159 | 4368 | 45.3667 | 113 | 113.16 | 0.15999 | 1.0913 | 160.3919
46 | 4201 | 0.53894 | 4201 | 46.3462 | 114.8 | 114.9231 | 0.12313 | 1.1 | 161.0176
47 | 4041 | 0.55668 | 4041 | 47.3279 | 116.6 | 116.6902 | 0.090197 | 1.1087 | 161.6423
48 | 3888 | 0.57477 | 3888 | 48.3097 | 118.4 | 118.4575 | 0.057451 | 1.1173 | 162.2657
49 | 3742 | 0.59316 | 3742 | 49.2893 | 120.2 | 120.2207 | 0.020658 | 1.126 | 162.888
50 | 3602 | 0.61194 | 3602 | 50.2711 | 122 | 121.988 | -0.012036 | 1.1346 | 163.5092
51 | 3468 | 0.63106 | 3468 | 51.2532 | 123.8 | 123.7558 | -0.044215 | 1.1433 | 164.1295
52 | 3340 | 0.65048 | 3340 | 52.2334 | 125.6 | 125.5201 | -0.079927 | 1.152 | 164.7487
53 | 3217 | 0.6703 | 3217 | 53.2172 | 127.4 | 127.291 | -0.109 | 1.1606 | 165.3671
54 | 3099 | 0.69048 | 3099 | 54.203 | 129.2 | 129.0654 | -0.13456 | 1.1693 | 165.9845
55 | 2986 | 0.71098 | 2986 | 55.1888 | 131 | 130.8398 | -0.16015 | 1.178 | 166.6011
56 | 2878 | 0.73175 | 2878 | 56.1724 | 132.8 | 132.6102 | -0.18976 | 1.1866 | 167.2169
57 | 2774 | 0.75292 | 2774 | 57.1609 | 134.6 | 134.3896 | -0.21037 | 1.1953 | 167.8319
58 | 2675 | 0.77425 | 2675 | 58.1428 | 136.4 | 136.1571 | -0.24291 | 1.2039 | 168.4462
59 | 2579 | 0.79612 | 2579 | 59.1362 | 138.2 | 137.9452 | -0.25477 | 1.2126 | 169.0598
60 | 2488 | 0.81802 | 2488 | 60.1185 | 140 | 139.7133 | -0.28674 | 1.2213 | 169.6728
61 | 2400 | 0.84037 | 2400 | 61.109 | 141.8 | 141.4961 | -0.30385 | 1.2299 | 170.2852
62 | 2316 | 0.86288 | 2316 | 62.0947 | 143.6 | 143.2705 | -0.32948 | 1.2386 | 170.897
63 | 2235 | 0.88576 | 2235 | 63.0856 | 145.4 | 145.054 | -0.34597 | 1.2472 | 171.5083
64 | 2157 | 0.90897 | 2157 | 64.0801 | 147.2 | 146.8442 | -0.35579 | 1.2559 | 172.1192
65 | 2083 | 0.93214 | 2083 | 65.0632 | 149 | 148.6138 | -0.38619 | 1.2646 | 172.7295
66 | 2011 | 0.95585 | 2011 | 66.0597 | 150.8 | 150.4074 | -0.39255 | 1.2732 | 173.3395
67 | 1942 | 0.97972 | 1942 | 67.0545 | 152.6 | 152.1981 | -0.40185 | 1.2819 | 173.9491
68 | 1876 | 1.0037 | 1876 | 68.0455 | 154.4 | 153.9819 | -0.41807 | 1.2905 | 174.5583
69 | 1813 | 1.0277 | 1813 | 69.0302 | 156.2 | 155.7544 | -0.4456 | 1.2992 | 175.1673
70 | 1752 | 1.0521 | 1752 | 70.0226 | 158 | 157.5406 | -0.45941 | 1.3079 | 175.776
71 | 1693 | 1.0768 | 1693 | 71.0216 | 159.8 | 159.3388 | -0.4612 | 1.3165 | 176.3845
72 | 1637 | 1.1013 | 1637 | 72.0082 | 161.6 | 161.1147 | -0.48527 | 1.3252 | 176.9928
73 | 1582 | 1.1266 | 1582 | 73.0164 | 163.4 | 162.9296 | -0.47045 | 1.3339 | 177.601
74 | 1530 | 1.1515 | 1530 | 74.0081 | 165.2 | 164.7147 | -0.48534 | 1.3425 | 178.2091
75 | 1480 | 1.1765 | 1480 | 74.9997 | 167 | 166.4994 | -0.50056 | 1.3512 | 178.817
76 | 1432 | 1.2016 | 1432 | 75.9892 | 168.8 | 168.2806 | -0.51941 | 1.3598 | 179.425
77 | 1385 | 1.2272 | 1385 | 76.9966 | 170.6 | 170.0938 | -0.5062 | 1.3685 | 180.0329
78 | 1340 | 1.2528 | 1340 | 77.9993 | 172.4 | 171.8988 | -0.50121 | 1.3772 | 180.6409
79 | 1297 | 1.2782 | 1297 | 78.9952 | 174.2 | 173.6913 | -0.50872 | 1.3858 | 181.2489
80 | 1255 | 1.3041 | 1255 | 80.006 | 176 | 175.5107 | -0.48925 | 1.3945 | 181.8571
81 | 1215 | 1.3297 | 1215 | 81.0063 | 177.8 | 177.3113 | -0.48868 | 1.4031 | 182.4654
82 | 1177 | 1.355 | 1177 | 81.9931 | 179.6 | 179.0876 | -0.51243 | 1.4118 | 183.0738
83 | 1140 | 1.3806 | 1140 | 82.9906 | 181.4 | 180.8831 | -0.51693 | 1.4205 | 183.6825
84 | 1104 | 1.4064 | 1104 | 83.9984 | 183.2 | 182.6971 | -0.50294 | 1.4291 | 184.2915
85 | 1070 | 1.4317 | 1070 | 84.9863 | 185 | 184.4753 | -0.52467 | 1.4378 | 184.9006
86 | 1037 | 1.4572 | 1037 | 85.9812 | 186.8 | 186.2661 | -0.53392 | 1.4465 | 185.5101
87 | 1005 | 1.4827 | 1005 | 86.9821 | 188.6 | 188.0678 | -0.53218 | 1.4551 | 186.12
88 | 973.8 | 1.5085 | 973.8 | 87.9949 | 190.4 | 189.8908 | -0.50921 | 1.4638 | 186.7302
89 | 944.1 | 1.5339 | 944.1 | 88.9951 | 192.2 | 191.6912 | -0.50878 | 1.4724 | 187.3409
90 | 915.5 | 1.5592 | 915.5 | 89.994 | 194 | 193.4892 | -0.51078 | 1.4811 | 187.952
91 | 887.8 | 1.5845 | 887.8 | 90.9972 | 195.8 | 195.2949 | -0.50506 | 1.4898 | 188.5636
92 | 861.2 | 1.6096 | 861.2 | 91.9959 | 197.6 | 197.0926 | -0.50737 | 1.4984 | 189.1758
93 | 835.4 | 1.6347 | 835.4 | 93 | 199.4 | 198.9 | -0.5 | 1.5071 | 189.7885
94 | 810.6 | 1.6595 | 810.6 | 94.0003 | 201.2 | 200.7005 | -0.49945 | 1.5157 | 190.4017
95 | 786.6 | 1.6843 | 786.6 | 95.0034 | 203 | 202.5061 | -0.49392 | 1.5244 | 191.0156
96 | 763.5 | 1.7089 | 763.5 | 96.0036 | 204.8 | 204.3065 | -0.49352 | 1.5331 | 191.6302
97 | 741.2 | 1.7333 | 741.2 | 97.0037 | 206.6 | 206.1067 | -0.49331 | 1.5417 | 192.2455
98 | 719.6 | 1.7576 | 719.6 | 98.007 | 208.4 | 207.9125 | -0.48746 | 1.5504 | 192.8615
99 | 698.7 | 1.7818 | 698.7 | 99.0122 | 210.2 | 209.722 | -0.47801 | 1.5591 | 193.4783
100 | 678.6 | 1.8057 | 678.6 | 100.0131 | 212 | 211.5237 | -0.47633 | 1.5677 | 194.0959
101 | 659.1 | 1.8295 | 659.1 | 101.0183 | 213.8 | 213.333 | -0.467 | 1.5764 | 194.7143
102 | 640.3 | 1.853 | 640.3 | 102.0214 | 215.6 | 215.1385 | -0.46153 | 1.585 | 195.3336
103 | 622.2 | 1.8763 | 622.2 | 103.0206 | 217.4 | 216.9371 | -0.46291 | 1.5937 | 195.9539
104 | 604.6 | 1.8995 | 604.6 | 104.0259 | 219.2 | 218.7465 | -0.45347 | 1.6024 | 196.5751
105 | 587.6 | 1.9224 | 587.6 | 105.0303 | 221 | 220.5546 | -0.44538 | 1.611 | 197.1973
106 | 571.2 | 1.9451 | 571.2 | 106.0326 | 222.8 | 222.3587 | -0.44129 | 1.6197 | 197.8204
107 | 555.3 | 1.9676 | 555.3 | 107.0375 | 224.6 | 224.1675 | -0.43249 | 1.6283 | 198.4447
108 | 539.9 | 1.9899 | 539.9 | 108.0439 | 226.4 | 225.979 | -0.42096 | 1.637 | 199.07
109 | 525 | 2.0119 | 525 | 109.0507 | 228.2 | 227.7912 | -0.40882 | 1.6457 | 199.6965
110 | 510.6 | 2.0337 | 510.6 | 110.0564 | 230 | 229.6016 | -0.39844 | 1.6543 | 200.3242
111 | 496.7 | 2.0551 | 496.7 | 111.0598 | 231.8 | 231.4076 | -0.39238 | 1.663 | 200.9531
112 | 483.2 | 2.0764 | 483.2 | 112.0668 | 233.6 | 233.2202 | -0.37979 | 1.6717 | 201.5833
113 | 470.1 | 2.0975 | 470.1 | 113.0765 | 235.4 | 235.0377 | -0.36233 | 1.6803 | 202.2147
114 | 457.5 | 2.1182 | 457.5 | 114.0798 | 237.2 | 236.8436 | -0.35643 | 1.689 | 202.8474
115 | 445.3 | 2.1386 | 445.3 | 115.0831 | 239 | 238.6495 | -0.35049 | 1.6976 | 203.4816
116 | 433.4 | 2.1589 | 433.4 | 116.0938 | 240.8 | 240.4688 | -0.33123 | 1.7063 | 204.1171
117 | 421.9 | 2.1789 | 421.9 | 117.1024 | 242.6 | 242.2844 | -0.31563 | 1.715 | 204.754
118 | 410.8 | 2.1986 | 410.8 | 118.1076 | 244.4 | 244.0937 | -0.3063 | 1.7236 | 205.3925
119 | 400 | 2.218 | 400 | 119.1172 | 246.2 | 245.911 | -0.289 | 1.7323 | 206.0325
120 | 389.6 | 2.2371 | 389.6 | 120.1207 | 248 | 247.7172 | -0.28277 | 1.7409 | 206.6741
121 | 379.4 | 2.2561 | 379.4 | 121.1364 | 249.8 | 249.5455 | -0.25446 | 1.7496 | 207.3172
122 | 369.6 | 2.2747 | 369.6 | 122.1435 | 251.6 | 251.3583 | -0.24167 | 1.7583 | 207.9621
123 | 360.1 | 2.293 | 360.1 | 123.1507 | 253.4 | 253.1713 | -0.22867 | 1.7669 | 208.6086
124 | 350.9 | 2.311 | 350.9 | 124.1569 | 255.2 | 254.9824 | -0.21758 | 1.7756 | 209.2568
125 | 341.9 | 2.3289 | 341.9 | 125.1722 | 257 | 256.81 | -0.19004 | 1.7842 | 209.9069
126 | 333.2 | 2.3465 | 333.2 | 126.1845 | 258.8 | 258.6322 | -0.16785 | 1.7929 | 210.5587
127 | 324.8 | 2.3637 | 324.8 | 127.1924 | 260.6 | 260.4464 | -0.15362 | 1.8016 | 211.2124
128 | 316.6 | 2.3808 | 316.6 | 128.2069 | 262.4 | 262.2725 | -0.12754 | 1.8102 | 211.8681
129 | 308.7 | 2.3974 | 308.7 | 129.2145 | 264.2 | 264.0861 | -0.11387 | 1.8189 | 212.5257
130 | 301 | 2.4139 | 301 | 130.2268 | 266 | 265.9082 | -0.091751 | 1.8276 | 213.1853
131 | 293.5 | 2.4302 | 293.5 | 131.2431 | 267.8 | 267.7376 | -0.062411 | 1.8362 | 213.8469
132 | 286.3 | 2.446 | 286.3 | 132.2485 | 269.6 | 269.5473 | -0.052696 | 1.8449 | 214.5107
133 | 279.2 | 2.4618 | 279.2 | 133.2701 | 271.4 | 271.3862 | -0.013817 | 1.8535 | 215.1766
134 | 272.4 | 2.4771 | 272.4 | 134.2782 | 273.2 | 273.2008 | 0.00078136 | 1.8622 | 215.8447
135 | 265.8 | 2.4922 | 265.8 | 135.286 | 275 | 275.0148 | 0.014812 | 1.8709 | 216.515
136 | 259.3 | 2.5072 | 259.3 | 136.3084 | 276.8 | 276.8551 | 0.055053 | 1.8795 | 217.1876
137 | 253.1 | 2.5217 | 253.1 | 137.3127 | 278.6 | 278.6628 | 0.062788 | 1.8882 | 217.8627
138 | 247 | 2.5361 | 247 | 138.3301 | 280.4 | 280.4941 | 0.094109 | 1.8968 | 218.54
139 | 241.1 | 2.5502 | 241.1 | 139.3433 | 282.2 | 282.3179 | 0.11791 | 1.9055 | 219.2198
140 | 235.3 | 2.5642 | 235.3 | 140.3689 | 284 | 284.1639 | 0.16393 | 1.9142 | 219.9021
141 | 229.7 | 2.5779 | 229.7 | 141.3884 | 285.8 | 285.9991 | 0.19905 | 1.9228 | 220.587
142 | 224.3 | 2.5912 | 224.3 | 142.4002 | 287.6 | 287.8204 | 0.2204 | 1.9315 | 221.2745
143 | 219 | 2.6044 | 219 | 143.4223 | 289.4 | 289.6602 | 0.26016 | 1.9402 | 221.9646
144 | 213.9 | 2.6173 | 213.9 | 144.4344 | 291.2 | 291.4819 | 0.28189 | 1.9488 | 222.6575
145 | 208.9 | 2.63 | 208.9 | 145.4553 | 293 | 293.3195 | 0.3195 | 1.9575 | 223.3532
146 | 204.1 | 2.6423 | 204.1 | 146.4635 | 294.8 | 295.1342 | 0.33423 | 1.9661 | 224.0516
147 | 199.4 | 2.6545 | 199.4 | 147.4788 | 296.6 | 296.9618 | 0.36178 | 1.9748 | 224.753
148 | 194.8 | 2.6665 | 194.8 | 148.5009 | 298.4 | 298.8015 | 0.40154 | 1.9835 | 225.4573
149 | 190.3 | 2.6784 | 190.3 | 149.5293 | 300.2 | 300.6528 | 0.45281 | 1.9921 | 226.1646
150 | 186.1 | 2.6896 | 186.1 | 150.5161 | 302 | 302.429 | 0.42904 | 2.0008 | 226.8751
151 | 181.85 | 2.701 | 181.85 | 151.5425 | 303.8 | 304.2765 | 0.47646 | 2.0094 | 227.5886
152 | 177.71 | 2.7122 | 177.71 | 152.5705 | 305.6 | 306.127 | 0.52698 | 2.0181 | 228.3054
153 | 173.69 | 2.7232 | 173.69 | 153.5969 | 307.4 | 307.9745 | 0.57449 | 2.0268 | 229.0254
154 | 169.77 | 2.734 | 169.77 | 154.6259 | 309.2 | 309.8266 | 0.62658 | 2.0354 | 229.7488
155 | 165.96 | 2.7445 | 165.96 | 155.6539 | 311 | 311.677 | 0.67703 | 2.0441 | 230.4756
156 | 162.25 | 2.7549 | 162.25 | 156.6828 | 312.8 | 313.529 | 0.72905 | 2.0528 | 231.2058
157 | 158.63 | 2.7651 | 158.63 | 157.7146 | 314.6 | 315.3863 | 0.78631 | 2.0614 | 231.9396
158 | 155.12 | 2.775 | 155.12 | 158.7427 | 316.4 | 317.2369 | 0.83688 | 2.0701 | 232.677
159 | 151.7 | 2.7848 | 151.7 | 159.772 | 318.2 | 319.0895 | 0.88953 | 2.0787 | 233.4182
160 | 148.36 | 2.7944 | 148.36 | 160.8047 | 320 | 320.9484 | 0.94844 | 2.0874 | 234.163
161 | 145.12 | 2.8038 | 145.12 | 161.8338 | 321.8 | 322.8009 | 1.0009 | 2.0961 | 234.9117
162 | 141.96 | 2.813 | 141.96 | 162.8648 | 323.6 | 324.6567 | 1.0567 | 2.1047 | 235.6644
163 | 138.88 | 2.822 | 138.88 | 163.8969 | 325.4 | 326.5144 | 1.1144 | 2.1134 | 236.421
164 | 135.88 | 2.8309 | 135.88 | 164.9293 | 327.2 | 328.3727 | 1.1727 | 2.122 | 237.1817
165 | 132.95 | 2.8396 | 132.95 | 165.9647 | 329 | 330.2364 | 1.2364 | 2.1307 | 237.9466
166 | 130.11 | 2.8481 | 130.11 | 166.9951 | 330.8 | 332.0913 | 1.2913 | 2.1394 | 238.7157
167 | 127.33 | 2.8564 | 127.33 | 168.0307 | 332.6 | 333.9553 | 1.3553 | 2.148 | 239.4892
168 | 124.63 | 2.8646 | 124.63 | 169.0632 | 334.4 | 335.8137 | 1.4137 | 2.1567 | 240.2671
169 | 122 | 2.8726 | 122 | 170.0954 | 336.2 | 337.6717 | 1.4717 | 2.1654 | 241.0495
170 | 119.43 | 2.8805 | 119.43 | 171.1306 | 338 | 339.5351 | 1.5351 | 2.174 | 241.8365
171 | 116.92 | 2.8882 | 116.92 | 172.1682 | 339.8 | 341.4028 | 1.6028 | 2.1827 | 242.6282
172 | 114.48 | 2.8957 | 114.48 | 173.2033 | 341.6 | 343.2659 | 1.6659 | 2.1913 | 243.4247
173 | 112.1 | 2.9031 | 112.1 | 174.2392 | 343.4 | 345.1305 | 1.7305 | 2.2 | 244.2261
174 | 109.78 | 2.9104 | 109.78 | 175.2751 | 345.2 | 346.9952 | 1.7952 | 2.2087 | 245.0325
175 | 107.52 | 2.9175 | 107.52 | 176.3103 | 347 | 348.8586 | 1.8586 | 2.2173 | 245.844
176 | 105.31 | 2.9244 | 105.31 | 177.3486 | 348.8 | 350.7275 | 1.9275 | 2.226 | 246.6607
177 | 103.16 | 2.9312 | 103.16 | 178.3847 | 350.6 | 352.5924 | 1.9924 | 2.2346 | 247.4828
178 | 101.06 | 2.9379 | 101.06 | 179.4224 | 352.4 | 354.4603 | 2.0603 | 2.2433 | 248.3103
179 | 99.01 | 2.9445 | 99.01 | 180.4612 | 354.2 | 356.3302 | 2.1302 | 2.252 | 249.1433
180 | 97.02 | 2.9509 | 97.02 | 181.4951 | 356 | 358.1912 | 2.1912 | 2.2606 | 249.982
181 | 95.07 | 2.9572 | 95.07 | 182.5337 | 357.8 | 360.0607 | 2.2607 | 2.2693 | 250.8265
182 | 93.16 | 2.9633 | 93.16 | 183.5767 | 359.6 | 361.938 | 2.338 | 2.278 | 251.6768
183 | 91.31 | 2.9694 | 91.31 | 184.6121 | 361.4 | 363.8018 | 2.4018 | 2.2866 | 252.5332
184 | 89.49 | 2.9753 | 89.49 | 185.6562 | 363.2 | 365.6811 | 2.4811 | 2.2953 | 253.3958
185 | 87.72 | 2.9811 | 87.72 | 186.6969 | 365 | 367.5544 | 2.5544 | 2.3039 | 254.2646
186 | 86 | 2.9868 | 86 | 187.7331 | 366.8 | 369.4196 | 2.6196 | 2.3126 | 255.14
187 | 84.31 | 2.9923 | 84.31 | 188.7764 | 368.6 | 371.2975 | 2.6975 | 2.3213 | 256.0219
188 | 82.67 | 2.9978 | 82.67 | 189.8137 | 370.4 | 373.1646 | 2.7646 | 2.3299 | 256.9104
189 | 81.06 | 3.0031 | 81.06 | 190.8568 | 372.2 | 375.0423 | 2.8423 | 2.3386 | 257.8059
190 | 79.49 | 3.0084 | 79.49 | 191.8989 | 374 | 376.9181 | 2.9181 | 2.3472 | 258.7084
191 | 77.96 | 3.0135 | 77.96 | 192.9391 | 375.8 | 378.7904 | 2.9904 | 2.3559 | 259.6181
192 | 76.46 | 3.0185 | 76.46 | 193.9835 | 377.6 | 380.6704 | 3.0704 | 2.3646 | 260.535
193 | 75 | 3.0235 | 75 | 195.0246 | 379.4 | 382.5444 | 3.1444 | 2.3732 | 261.4595
194 | 73.57 | 3.0283 | 73.57 | 196.0688 | 381.2 | 384.4239 | 3.2239 | 2.3819 | 262.3917
195 | 72.17 | 3.0331 | 72.17 | 197.1156 | 383 | 386.3081 | 3.3081 | 2.3906 | 263.3318
196 | 70.81 | 3.0377 | 70.81 | 198.1567 | 384.8 | 388.1821 | 3.3821 | 2.3992 | 264.2799
197 | 69.48 | 3.0422 | 69.48 | 199.199 | 386.6 | 390.0582 | 3.4582 | 2.4079 | 265.2362
198 | 68.18 | 3.0467 | 68.18 | 200.2418 | 388.4 | 391.9352 | 3.5352 | 2.4165 | 266.2008
199 | 66.9 | 3.0511 | 66.9 | 201.2928 | 390.2 | 393.8271 | 3.6271 | 2.4252 | 267.1742
200 | 65.66 | 3.0553 | 65.66 | 202.3349 | 392 | 395.7029 | 3.7029 | 2.4339 | 268.1563
201 | 64.44 | 3.0596 | 64.44 | 203.3842 | 393.8 | 397.5916 | 3.7916 | 2.4425 | 269.1474
202 | 63.26 | 3.0637 | 63.26 | 204.4228 | 395.6 | 399.461 | 3.861 | 2.4512 | 270.1479
203 | 62.09 | 3.0677 | 62.09 | 205.4764 | 397.4 | 401.3575 | 3.9575 | 2.4598 | 271.1577
204 | 60.96 | 3.0716 | 60.96 | 206.5176 | 399.2 | 403.2316 | 4.0316 | 2.4685 | 272.1773
205 | 59.85 | 3.0755 | 59.85 | 207.5638 | 401 | 405.1148 | 4.1148 | 2.4772 | 273.2068
206 | 58.76 | 3.0793 | 58.76 | 208.6148 | 402.8 | 407.0067 | 4.2067 | 2.4858 | 274.2466
207 | 57.7 | 3.0831 | 57.7 | 209.6603 | 404.6 | 408.8886 | 4.2886 | 2.4945 | 275.2968
208 | 56.66 | 3.0867 | 56.66 | 210.7095 | 406.4 | 410.7771 | 4.3771 | 2.5032 | 276.3576
209 | 55.65 | 3.0903 | 55.65 | 211.7515 | 408.2 | 412.6527 | 4.4527 | 2.5118 | 277.4296
210 | 54.65 | 3.0938 | 54.65 | 212.8065 | 410 | 414.5517 | 4.5517 | 2.5205 | 278.5127
211 | 53.68 | 3.0972 | 53.68 | 213.853 | 411.8 | 416.4354 | 4.6354 | 2.5291 | 279.6074
212 | 52.73 | 3.1006 | 52.73 | 214.9009 | 413.6 | 418.3217 | 4.7217 | 2.5378 | 280.714
213 | 51.8 | 3.1039 | 51.8 | 215.9497 | 415.4 | 420.2095 | 4.8095 | 2.5465 | 281.8328
214 | 50.89 | 3.1072 | 50.89 | 216.9988 | 417.2 | 422.0979 | 4.8979 | 2.5551 | 282.9641
215 | 50 | 3.1103 | 50 | 218.0477 | 419 | 423.9858 | 4.9858 | 2.5638 | 284.1082
216 | 49.13 | 3.1135 | 49.13 | 219.0956 | 420.8 | 425.8721 | 5.0721 | 2.5724 | 285.2657
217 | 48.27 | 3.1165 | 48.27 | 220.1544 | 422.6 | 427.778 | 5.178 | 2.5811 | 286.4365
218 | 47.44 | 3.1195 | 47.44 | 221.1988 | 424.4 | 429.6579 | 5.2579 | 2.5898 | 287.6215
219 | 46.62 | 3.1225 | 46.62 | 222.2532 | 426.2 | 431.5557 | 5.3557 | 2.5984 | 288.8207
220 | 45.82 | 3.1254 | 45.82 | 223.3043 | 428 | 433.4477 | 5.4477 | 2.6071 | 290.0348
221 | 45.04 | 3.1282 | 45.04 | 224.3514 | 429.8 | 435.3325 | 5.5325 | 2.6157 | 291.2639
222 | 44.27 | 3.131 | 44.27 | 225.4074 | 431.6 | 437.2334 | 5.6334 | 2.6244 | 292.5088
223 | 43.52 | 3.1337 | 43.52 | 226.4583 | 433.4 | 439.1249 | 5.7249 | 2.6331 | 293.7697
224 | 42.78 | 3.1364 | 42.78 | 227.5175 | 435.2 | 441.0315 | 5.8315 | 2.6417 | 295.0472
225 | 42.06 | 3.139 | 42.06 | 228.5703 | 437 | 442.9265 | 5.9265 | 2.6504 | 296.3418
226 | 41.36 | 3.1415 | 41.36 | 229.6156 | 438.8 | 444.808 | 6.008 | 2.6591 | 297.6541
227 | 40.67 | 3.1441 | 40.67 | 230.6678 | 440.6 | 446.702 | 6.102 | 2.6677 | 298.9844
228 | 39.99 | 3.1465 | 39.99 | 231.7268 | 442.4 | 448.6082 | 6.2082 | 2.6764 | 300.3335
229 | 39.33 | 3.149 | 39.33 | 232.7764 | 444.2 | 450.4975 | 6.2975 | 2.685 | 301.702
230 | 38.68 | 3.1513 | 38.68 | 233.8318 | 446 | 452.3972 | 6.3972 | 2.6937 | 303.0904
231 | 38.04 | 3.1537 | 38.04 | 234.8929 | 447.8 | 454.3072 | 6.5072 | 2.7024 | 304.4994
232 | 37.42 | 3.156 | 37.42 | 235.9423 | 449.6 | 456.1962 | 6.5962 | 2.711 | 305.9297
233 | 36.81 | 3.1582 | 36.81 | 236.9963 | 451.4 | 458.0933 | 6.6933 | 2.7197 | 307.382
234 | 36.21 | 3.1604 | 36.21 | 238.0545 | 453.2 | 459.9981 | 6.7981 | 2.7283 | 308.8571
235 | 35.62 | 3.1626 | 35.62 | 239.1168 | 455 | 461.9102 | 6.9102 | 2.737 | 310.3557
236 | 35.05 | 3.1647 | 35.05 | 240.1641 | 456.8 | 463.7954 | 6.9954 | 2.7457 | 311.8788
237 | 34.49 | 3.1668 | 34.49 | 241.2141 | 458.6 | 465.6854 | 7.0854 | 2.7543 | 313.4271
238 | 33.93 | 3.1689 | 33.93 | 242.2857 | 460.4 | 467.6143 | 7.2143 | 2.763 | 315.0015
239 | 33.39 | 3.1709 | 33.39 | 243.3403 | 462.2 | 469.5125 | 7.3125 | 2.7717 | 316.6031
240 | 32.86 | 3.1729 | 32.86 | 244.3964 | 464 | 471.4134 | 7.4134 | 2.7803 | 318.2329
241 | 32.34 | 3.1748 | 32.34 | 245.4535 | 465.8 | 473.3163 | 7.5163 | 2.789 | 319.8919
242 | 31.83 | 3.1767 | 31.83 | 246.5112 | 467.6 | 475.2202 | 7.6202 | 2.7976 | 321.5813
243 | 31.33 | 3.1786 | 31.33 | 247.5691 | 469.4 | 477.1244 | 7.7244 | 2.8063 | 323.3022
244 | 30.84 | 3.1804 | 30.84 | 248.6266 | 471.2 | 479.0279 | 7.8279 | 2.815 | 325.056
245 | 30.36 | 3.1822 | 30.36 | 249.6832 | 473 | 480.9298 | 7.9298 | 2.8236 | 326.8439
246 | 29.89 | 3.1839 | 29.89 | 250.7384 | 474.8 | 482.8291 | 8.0291 | 2.8323 | 328.6674
247 | 29.43 | 3.1857 | 29.43 | 251.7916 | 476.6 | 484.7248 | 8.1248 | 2.8409 | 330.528
248 | 28.97 | 3.1874 | 28.97 | 252.8656 | 478.4 | 486.6582 | 8.2582 | 2.8496 | 332.4273
249 | 28.53 | 3.189 | 28.53 | 253.9133 | 480.2 | 488.544 | 8.344 | 2.8583 | 334.3669
250 | 28.09 | 3.1907 | 28.09 | 254.9816 | 482 | 490.4668 | 8.4668 | 2.8669 | 336.3487
251 | 27.66 | 3.1923 | 27.66 | 256.0461 | 483.8 | 492.383 | 8.583 | 2.8756 | 338.3747
252 | 27.24 | 3.1939 | 27.24 | 257.1063 | 485.6 | 494.2913 | 8.6913 | 2.8843 | 340.4467
253 | 26.83 | 3.1954 | 26.83 | 258.1612 | 487.4 | 496.1902 | 8.7902 | 2.8929 | 342.5672
254 | 26.42 | 3.197 | 26.42 | 259.2368 | 489.2 | 498.1262 | 8.9262 | 2.9016 | 344.7384
255 | 26.03 | 3.1985 | 26.03 | 260.2796 | 491 | 500.0033 | 9.0033 | 2.9102 | 346.9628
256 | 25.64 | 3.1999 | 25.64 | 261.3423 | 492.8 | 501.9162 | 9.1162 | 2.9189 | 349.2431
257 | 25.26 | 3.2014 | 25.26 | 262.3977 | 494.6 | 503.8158 | 9.2158 | 2.9276 | 351.5822
258 | 24.88 | 3.2028 | 24.88 | 263.4733 | 496.4 | 505.7519 | 9.3519 | 2.9362 | 353.9832
259 | 24.51 | 3.2042 | 24.51 | 264.5407 | 498.2 | 507.6733 | 9.4733 | 2.9449 | 356.4497
260 | 24.15 | 3.2056 | 24.15 | 265.5991 | 500 | 509.5783 | 9.5783 | 2.9535 | 358.985
261 | 23.8 | 3.2069 | 23.8 | 266.6474 | 501.8 | 511.4652 | 9.6652 | 2.9622 | 361.5934
262 | 23.45 | 3.2083 | 23.45 | 267.7154 | 503.6 | 513.3876 | 9.7876 | 2.9709 | 364.2788
263 | 23.11 | 3.2095 | 23.11 | 268.7724 | 505.4 | 515.2902 | 9.8902 | 2.9795 | 367.0461
264 | 22.77 | 3.2108 | 22.77 | 269.8493 | 507.2 | 517.2287 | 10.0287 | 2.9882 | 369.9003
265 | 22.44 | 3.2121 | 22.44 | 270.9142 | 509 | 519.1455 | 10.1455 | 2.9969 | 372.8469
266 | 22.12 | 3.2133 | 22.12 | 271.9659 | 510.8 | 521.0387 | 10.2387 | 3.0055 | 375.8921
267 | 21.8 | 3.2145 | 21.8 | 273.0372 | 512.6 | 522.967 | 10.367 | 3.0142 | 379.0424
268 | 21.49 | 3.2157 | 21.49 | 274.0942 | 514.4 | 524.8696 | 10.4696 | 3.0228 | 382.3051
269 | 21.18 | 3.2169 | 21.18 | 275.1708 | 516.2 | 526.8074 | 10.6074 | 3.0315 | 385.6884
270 | 20.88 | 3.2181 | 20.88 | 276.2319 | 518 | 528.7173 | 10.7173 | 3.0402 | 389.2013
271 | 20.58 | 3.2192 | 20.58 | 277.3125 | 519.8 | 530.6625 | 10.8625 | 3.0488 | 392.8536
272 | 20.29 | 3.2203 | 20.29 | 278.3763 | 521.6 | 532.5774 | 10.9774 | 3.0575 | 396.6564
273 | 20.01 | 3.2214 | 20.01 | 279.422 | 523.4 | 534.4595 | 11.0595 | 3.0661 | 400.6221
274 | 19.73 | 3.2225 | 19.73 | 280.4864 | 525.2 | 536.3756 | 11.1756 | 3.0748 | 404.7648
275 | 19.45 | 3.2235 | 19.45 | 281.5703 | 527 | 538.3265 | 11.3265 | 3.0835 | 409.1001
276 | 19.18 | 3.2246 | 19.18 | 282.6344 | 528.8 | 540.242 | 11.442 | 3.0921 | 413.646
277 | 18.91 | 3.2256 | 18.91 | 283.7178 | 530.6 | 542.1921 | 11.5921 | 3.1008 | 418.4229
278 | 18.65 | 3.2266 | 18.65 | 284.7799 | 532.4 | 544.1039 | 11.7039 | 3.1095 | 423.454
279 | 18.39 | 3.2276 | 18.39 | 285.8611 | 534.2 | 546.0499 | 11.8499 | 3.1181 | 428.7664
280 | 18.14 | 3.2286 | 18.14 | 286.9192 | 536 | 547.9546 | 11.9546 | 3.1268 | 434.3915
281 | 17.89 | 3.2295 | 17.89 | 287.9961 | 537.8 | 549.893 | 12.093 | 3.1354 | 440.3656
282 | 17.65 | 3.2305 | 17.65 | 289.0482 | 539.6 | 551.7867 | 12.1867 | 3.1441 | 446.7322
283 | 17.41 | 3.2314 | 17.41 | 290.1187 | 541.4 | 553.7136 | 12.3136 | 3.1528 | 453.5424
284 | 17.17 | 3.2323 | 17.17 | 291.2082 | 543.2 | 555.6747 | 12.4747 | 3.1614 | 460.858
285 | 16.94 | 3.2332 | 16.94 | 292.2707 | 545 | 557.5873 | 12.5873 | 3.1701 | 468.754
286 | 16.72 | 3.2341 | 16.72 | 293.3045 | 546.8 | 559.4481 | 12.6481 | 3.1787 | 477.3223
287 | 16.49 | 3.2349 | 16.49 | 294.4041 | 548.6 | 561.4273 | 12.8273 | 3.1874 | 486.6781
288 | 16.27 | 3.2358 | 16.27 | 295.4743 | 550.4 | 563.3538 | 12.9538 | 3.1961 | 496.9669
289 | 16.06 | 3.2366 | 16.06 | 296.5134 | 552.2 | 565.2241 | 13.0241 | 3.2047 | 508.3768
290 | 15.84 | 3.2375 | 15.84 | 297.6208 | 554 | 567.2174 | 13.2174 | 3.2134 | 521.1564
291 | 15.63 | 3.2383 | 15.63 | 298.6963 | 555.8 | 569.1534 | 13.3534 | 3.2221 | 535.6423
292 | 15.43 | 3.2391 | 15.43 | 299.7381 | 557.6 | 571.0286 | 13.4286 | 3.2307 | 552.3054
293 | 15.23 | 3.2398 | 15.23 | 300.7973 | 559.4 | 572.9351 | 13.5351 | 3.2394 | 571.8309
294 | 15.03 | 3.2406 | 15.03 | 301.8745 | 561.2 | 574.8741 | 13.6741 | 3.248 | 595.2654
295 | 14.83 | 3.2414 | 14.83 | 302.9703 | 563 | 576.8465 | 13.8465 | 3.2567 | 624.3155
296 | 14.64 | 3.2421 | 14.64 | 304.029 | 564.8 | 578.7522 | 13.9522 | 3.2654 | 662.0193
297 | 14.45 | 3.2429 | 14.45 | 305.1055 | 566.6 | 580.6899 | 14.0899 | 3.274 | 714.5353
298 | 14.26 | 3.2436 | 14.26 | 306.2004 | 568.4 | 582.6607 | 14.2607 | 3.2827 | 797.262
299 | 14.08 | 3.2443 | 14.08 | 307.2551 | 570.2 | 584.5591 | 14.3591 | 3.2913 | 968.8987
300 | 13.9 | 3.245 | 13.9 | 308.3273 | 572 | 586.4891 | 14.4891

## ADC_LPF_Transient
N | Y
0 | 8
1 | 16
2 | 24
3 | 32
4 | 40
5 | 47
6 | 55
7 | 63
8 | 71
9 | 78
10 | 86
11 | 94
12 | 101
13 | 109
14 | 116
15 | 124
16 | 131
17 | 139
18 | 146
19 | 154
20 | 161
21 | 168
22 | 176
23 | 183
24 | 190
25 | 197
26 | 205
27 | 212
28 | 219
29 | 226
30 | 233
31 | 240
32 | 247
33 | 254
34 | 261
35 | 268
36 | 275
37 | 282
38 | 289
39 | 296
40 | 302
41 | 309
42 | 316
43 | 323
44 | 329
45 | 336
46 | 343
47 | 349
48 | 356
49 | 363
50 | 369
51 | 376
52 | 382
53 | 389
54 | 395
55 | 402
56 | 408
57 | 414
58 | 421
59 | 427
60 | 433
61 | 440
62 | 446
63 | 452
64 | 458
65 | 464
66 | 471
67 | 477
68 | 483
69 | 489
70 | 495
71 | 501
72 | 507
73 | 513
74 | 519
75 | 525
76 | 531
77 | 537
78 | 543
79 | 548
80 | 554
81 | 560
82 | 566
83 | 572
84 | 577
85 | 583
86 | 589
87 | 594
88 | 600
89 | 606
90 | 611
91 | 617
92 | 622
93 | 628
94 | 633
95 | 639
96 | 644
97 | 650
98 | 655
99 | 661
100 | 666
101 | 671
102 | 677
103 | 682
104 | 687
105 | 693
106 | 698
107 | 703
108 | 708
109 | 714
110 | 719
111 | 724
112 | 729
113 | 734
114 | 739
115 | 744
116 | 749
117 | 755
118 | 760
119 | 765
120 | 770
121 | 775
122 | 779
123 | 784
124 | 789
125 | 794
126 | 799
127 | 804
128 | 809
129 | 814
130 | 818
131 | 823
132 | 828
133 | 833
134 | 837
135 | 842
136 | 847
137 | 851
138 | 856
139 | 861
140 | 865
141 | 870
142 | 874
143 | 879
144 | 883
145 | 888
146 | 892
147 | 897
148 | 901
149 | 906
150 | 910
151 | 915
152 | 919
153 | 923
154 | 928
155 | 932
156 | 937
157 | 941
158 | 945
159 | 949
160 | 954
161 | 958
162 | 962
163 | 966
164 | 971
165 | 975
166 | 979
167 | 983
168 | 987
169 | 991
170 | 995
171 | 999
172 | 1003
173 | 1008
174 | 1012
175 | 1016
176 | 1020
177 | 1024
178 | 1028
179 | 1031
180 | 1035
181 | 1039
182 | 1043
183 | 1047
184 | 1051
185 | 1055
186 | 1059
187 | 1063
188 | 1066
189 | 1070
190 | 1074
191 | 1078
192 | 1082
193 | 1085
194 | 1089
195 | 1093
196 | 1096
197 | 1100
198 | 1104
199 | 1107
200 | 1111
201 | 1115
202 | 1118
203 | 1122
204 | 1126
205 | 1129
206 | 1133
207 | 1136
208 | 1140
209 | 1143
210 | 1147
211 | 1150
212 | 1154
213 | 1157
214 | 1161
215 | 1164
216 | 1167
217 | 1171
218 | 1174
219 | 1178
220 | 1181
221 | 1184
222 | 1188
223 | 1191
224 | 1194
225 | 1198
226 | 1201
227 | 1204
228 | 1207
229 | 1211
230 | 1214
231 | 1217
232 | 1220
233 | 1224
234 | 1227
235 | 1230
236 | 1233
237 | 1236
238 | 1239
239 | 1243
240 | 1246
241 | 1249
242 | 1252
243 | 1255
244 | 1258
245 | 1261
246 | 1264
247 | 1267
248 | 1270
249 | 1273
250 | 1276
251 | 1279
252 | 1282
253 | 1285
254 | 1288
255 | 1291
256 | 1294
257 | 1297
258 | 1300
259 | 1303
260 | 1305
261 | 1308
262 | 1311
263 | 1314
264 | 1317
265 | 1320
266 | 1323
267 | 1325
268 | 1328
269 | 1331
270 | 1334
271 | 1336
272 | 1339
273 | 1342
274 | 1345
275 | 1347
276 | 1350
277 | 1353
278 | 1355
279 | 1358
280 | 1361
281 | 1363
282 | 1366
283 | 1369
284 | 1371
285 | 1374
286 | 1377
287 | 1379
288 | 1382
289 | 1384
290 | 1387
291 | 1389
292 | 1392
293 | 1394
294 | 1397
295 | 1400
296 | 1402
297 | 1405
298 | 1407
299 | 1409
300 | 1412
301 | 1414
302 | 1417
303 | 1419
304 | 1422
305 | 1424
306 | 1427
307 | 1429
308 | 1431
309 | 1434
310 | 1436
311 | 1438
312 | 1441
313 | 1443
314 | 1445
315 | 1448
316 | 1450
317 | 1452
318 | 1455
319 | 1457
320 | 1459
321 | 1461
322 | 1464
323 | 1466
324 | 1468
325 | 1470
326 | 1473
327 | 1475
328 | 1477
329 | 1479
330 | 1482
331 | 1484
332 | 1486
333 | 1488
334 | 1490
335 | 1492
336 | 1494
337 | 1497
338 | 1499
339 | 1501
340 | 1503
341 | 1505
342 | 1507
343 | 1509
344 | 1511
345 | 1513
346 | 1515
347 | 1517
348 | 1519
349 | 1522
350 | 1524
351 | 1526
352 | 1528
353 | 1530
354 | 1532
355 | 1534
356 | 1536
357 | 1538
358 | 1539
359 | 1541
360 | 1543
361 | 1545
362 | 1547
363 | 1549
364 | 1551
365 | 1553
366 | 1555
367 | 1557
368 | 1559
369 | 1561
370 | 1562
371 | 1564
372 | 1566
373 | 1568
374 | 1570
375 | 1572
376 | 1574
377 | 1575
378 | 1577
379 | 1579
380 | 1581
381 | 1583
382 | 1584
383 | 1586
384 | 1588
385 | 1590
386 | 1591
387 | 1593
388 | 1595
389 | 1597
390 | 1598
391 | 1600
392 | 1602
393 | 1604
394 | 1605
395 | 1607
396 | 1609
397 | 1610
398 | 1612
399 | 1614
400 | 1615
401 | 1617
402 | 1619
403 | 1620
404 | 1622
405 | 1624
406 | 1625
407 | 1627
408 | 1628
409 | 1630
410 | 1632
411 | 1633
412 | 1635
413 | 1636
414 | 1638
415 | 1640
416 | 1641
417 | 1643
418 | 1644
419 | 1646
420 | 1647
421 | 1649
422 | 1650
423 | 1652
424 | 1653
425 | 1655
426 | 1656
427 | 1658
428 | 1659
429 | 1661
430 | 1662
431 | 1664
432 | 1665
433 | 1667
434 | 1668
435 | 1670
436 | 1671
437 | 1673
438 | 1674
439 | 1675
440 | 1677
441 | 1678
442 | 1680
443 | 1681
444 | 1683
445 | 1684
446 | 1685
447 | 1687
448 | 1688
449 | 1689
450 | 1691
451 | 1692
452 | 1694
453 | 1695
454 | 1696
455 | 1698
456 | 1699
457 | 1700
458 | 1702
459 | 1703
460 | 1704
461 | 1706
462 | 1707
463 | 1708
464 | 1709
465 | 1711
466 | 1712
467 | 1713
468 | 1715
469 | 1716
470 | 1717
471 | 1718
472 | 1720
473 | 1721
474 | 1722
475 | 1723
476 | 1725
477 | 1726
478 | 1727
479 | 1728
480 | 1729
481 | 1731
482 | 1732
483 | 1733
484 | 1734
485 | 1736
486 | 1737
487 | 1738
488 | 1739
489 | 1740
490 | 1741
491 | 1743
492 | 1744
493 | 1745
494 | 1746
495 | 1747
496 | 1748
497 | 1749
498 | 1751
499 | 1752
500 | 1753
501 | 1754
502 | 1755
503 | 1756
504 | 1757
505 | 1758
506 | 1760
507 | 1761
508 | 1762
509 | 1763
510 | 1764
511 | 1765
512 | 1766
513 | 1767
514 | 1768
515 | 1769
516 | 1770
517 | 1771
518 | 1772
519 | 1773
520 | 1774
521 | 1776
522 | 1777
523 | 1778
524 | 1779
525 | 1780
526 | 1781
527 | 1782
528 | 1783
529 | 1784
530 | 1785
531 | 1786
532 | 1787
533 | 1788
534 | 1789
535 | 1790
536 | 1791
537 | 1792
538 | 1793
539 | 1794
540 | 1794
541 | 1795
542 | 1796
543 | 1797
544 | 1798
545 | 1799
546 | 1800
547 | 1801
548 | 1802
549 | 1803
550 | 1804
551 | 1805
552 | 1806
553 | 1807
554 | 1808
555 | 1808
556 | 1809
557 | 1810
558 | 1811
559 | 1812
560 | 1813
561 | 1814
562 | 1815
563 | 1816
564 | 1816
565 | 1817
566 | 1818
567 | 1819
568 | 1820
569 | 1821
570 | 1822
571 | 1823
572 | 1823
573 | 1824
574 | 1825
575 | 1826
576 | 1827
577 | 1828
578 | 1828
579 | 1829
580 | 1830
581 | 1831
582 | 1832
583 | 1833
584 | 1833
585 | 1834
586 | 1835
587 | 1836
588 | 1837
589 | 1837
590 | 1838
591 | 1839
592 | 1840
593 | 1840
594 | 1841
595 | 1842
596 | 1843
597 | 1844
598 | 1844
599 | 1845
600 | 1846
601 | 1847
602 | 1847
603 | 1848
604 | 1849
605 | 1850
606 | 1850
607 | 1851
608 | 1852
609 | 1853
610 | 1853
611 | 1854
612 | 1855
613 | 1855
614 | 1856
615 | 1857
616 | 1858
617 | 1858
618 | 1859
619 | 1860
620 | 1860
621 | 1861
622 | 1862
623 | 1863
624 | 1863
625 | 1864
626 | 1865
627 | 1865
628 | 1866
629 | 1867
630 | 1867
631 | 1868
632 | 1869
633 | 1869
634 | 1870
635 | 1871
636 | 1871
637 | 1872
638 | 1873
639 | 1873
640 | 1874
641 | 1875
642 | 1875
643 | 1876
644 | 1877
645 | 1877
646 | 1878
647 | 1878
648 | 1879
649 | 1880
650 | 1880
651 | 1881
652 | 1882
653 | 1882
654 | 1883
655 | 1883
656 | 1884
657 | 1885
658 | 1885
659 | 1886
660 | 1886
661 | 1887
662 | 1888
663 | 1888
664 | 1889
665 | 1889
666 | 1890
667 | 1891
668 | 1891
669 | 1892
670 | 1892
671 | 1893
672 | 1894
673 | 1894
674 | 1895
675 | 1895
676 | 1896
677 | 1896
678 | 1897
679 | 1897
680 | 1898
681 | 1899
682 | 1899
683 | 1900
684 | 1900
685 | 1901
686 | 1901
687 | 1902
688 | 1902
689 | 1903
690 | 1903
691 | 1904
692 | 1905
693 | 1905
694 | 1906
695 | 1906
696 | 1907
697 | 1907
698 | 1908
699 | 1908
700 | 1909
701 | 1909
702 | 1910
703 | 1910
704 | 1911
705 | 1911
706 | 1912
707 | 1912
708 | 1913
709 | 1913
710 | 1914
711 | 1914
712 | 1915
713 | 1915
714 | 1916
715 | 1916
716 | 1917
717 | 1917
718 | 1918
719 | 1918
720 | 1919
721 | 1919
722 | 1920
723 | 1920
724 | 1920
725 | 1921
726 | 1921
727 | 1922
728 | 1922
729 | 1923
730 | 1923
731 | 1924
732 | 1924
733 | 1925
734 | 1925
735 | 1926
736 | 1926
737 | 1926
738 | 1927
739 | 1927
740 | 1928
741 | 1928
742 | 1929
743 | 1929
744 | 1929
745 | 1930
746 | 1930
747 | 1931
748 | 1931
749 | 1932
750 | 1932
751 | 1932
752 | 1933
753 | 1933
754 | 1934
755 | 1934
756 | 1935
757 | 1935
758 | 1935
759 | 1936
760 | 1936
761 | 1937
762 | 1937
763 | 1937
764 | 1938
765 | 1938
766 | 1939
767 | 1939
768 | 1939
769 | 1940
770 | 1940
771 | 1941
772 | 1941
773 | 1941
774 | 1942
775 | 1942
776 | 1942
777 | 1943
778 | 1943
779 | 1944
780 | 1944
781 | 1944
782 | 1945
783 | 1945
784 | 1946
785 | 1946
786 | 1946
787 | 1947
788 | 1947
789 | 1947
790 | 1948
791 | 1948
792 | 1948
793 | 1949
794 | 1949
795 | 1949
796 | 1950
797 | 1950
798 | 1951
799 | 1951
800 | 1951
801 | 1952
802 | 1952
803 | 1952
804 | 1953
805 | 1953
806 | 1953
807 | 1954
808 | 1954
809 | 1954
810 | 1955
811 | 1955
812 | 1955
813 | 1956
814 | 1956
815 | 1956
816 | 1957
817 | 1957
818 | 1957
819 | 1958
820 | 1958
821 | 1958
822 | 1959
823 | 1959
824 | 1959
825 | 1960
826 | 1960
827 | 1960
828 | 1960
829 | 1961
830 | 1961
831 | 1961
832 | 1962
833 | 1962
834 | 1962
835 | 1963
836 | 1963
837 | 1963
838 | 1963
839 | 1964
840 | 1964
841 | 1964
842 | 1965
843 | 1965
844 | 1965
845 | 1966
846 | 1966
847 | 1966
848 | 1966
849 | 1967
850 | 1967
851 | 1967
852 | 1968
853 | 1968
854 | 1968
855 | 1968
856 | 1969
857 | 1969
858 | 1969
859 | 1970
860 | 1970
861 | 1970
862 | 1970
863 | 1971
864 | 1971
865 | 1971
866 | 1971
867 | 1972
868 | 1972
869 | 1972
870 | 1972
871 | 1973
872 | 1973
873 | 1973
874 | 1974
875 | 1974
876 | 1974
877 | 1974
878 | 1975
879 | 1975
880 | 1975
881 | 1975
882 | 1976
883 | 1976
884 | 1976
885 | 1976
886 | 1977
887 | 1977
888 | 1977
889 | 1977
890 | 1978
891 | 1978
892 | 1978
893 | 1978
894 | 1979
895 | 1979
896 | 1979
897 | 1979
898 | 1980
899 | 1980
900 | 1980
901 | 1980
902 | 1980
903 | 1981
904 | 1981
905 | 1981
906 | 1981
907 | 1982
908 | 1982
909 | 1982
910 | 1982
911 | 1983
912 | 1983
913 | 1983
914 | 1983
915 | 1983
916 | 1984
917 | 1984
918 | 1984
919 | 1984
920 | 1984
921 | 1985
922 | 1985
923 | 1985
924 | 1985
925 | 1986
926 | 1986
927 | 1986
928 | 1986
929 | 1986
930 | 1987
931 | 1987
932 | 1987
933 | 1987
934 | 1987
935 | 1988
936 | 1988
937 | 1988
938 | 1988
939 | 1988
940 | 1989
941 | 1989
942 | 1989
943 | 1989
944 | 1989
945 | 1990
946 | 1990
947 | 1990
948 | 1990
949 | 1990
950 | 1991
951 | 1991
952 | 1991
953 | 1991
954 | 1991
955 | 1992
956 | 1992
957 | 1992
958 | 1992
959 | 1992
960 | 1993
961 | 1993
962 | 1993
963 | 1993
964 | 1993
965 | 1993
966 | 1994
967 | 1994
968 | 1994
969 | 1994
970 | 1994
971 | 1995
972 | 1995
973 | 1995
974 | 1995
975 | 1995
976 | 1995
977 | 1996
978 | 1996
979 | 1996
980 | 1996
981 | 1996
982 | 1996
983 | 1997
984 | 1997
985 | 1997
986 | 1997
987 | 1997
988 | 1997
989 | 1998
990 | 1998
991 | 1998
992 | 1998
993 | 1998
994 | 1998
995 | 1999
996 | 1999
997 | 1999
998 | 1999
999 | 1999
1000 | 1999
1001 | 2000
1002 | 2000
1003 | 2000
1004 | 2000
1005 | 2000
1006 | 2000
1007 | 2001
1008 | 2001
1009 | 2001
1010 | 2001
1011 | 2001
1012 | 2001
1013 | 2001
1014 | 2002
1015 | 2002
1016 | 2002
1017 | 2002
1018 | 2002
1019 | 2002
1020 | 2002
1021 | 2003
1022 | 2003
1023 | 2003
1024 | 2003
1025 | 2003
1026 | 2003
1027 | 2003
1028 | 2004
1029 | 2004
1030 | 2004
1031 | 2004
1032 | 2004
1033 | 2004
1034 | 2004
1035 | 2005
1036 | 2005
1037 | 2005
1038 | 2005
1039 | 2005
1040 | 2005
1041 | 2005
1042 | 2006
1043 | 2006
1044 | 2006
1045 | 2006
1046 | 2006
1047 | 2006
1048 | 2006
1049 | 2006
1050 | 2007
1051 | 2007
1052 | 2007
1053 | 2007
1054 | 2007
1055 | 2007
1056 | 2007
1057 | 2008
1058 | 2008
1059 | 2008
1060 | 2008
1061 | 2008
1062 | 2008
1063 | 2008
1064 | 2008
1065 | 2009
1066 | 2009
1067 | 2009
1068 | 2009
1069 | 2009
1070 | 2009
1071 | 2009
1072 | 2009
1073 | 2009
1074 | 2010
1075 | 2010
1076 | 2010
1077 | 2010
1078 | 2010
1079 | 2010
1080 | 2010
1081 | 2010
1082 | 2011
1083 | 2011
1084 | 2011
1085 | 2011
1086 | 2011
1087 | 2011
1088 | 2011
1089 | 2011
1090 | 2011
1091 | 2012
1092 | 2012
1093 | 2012
1094 | 2012
1095 | 2012
1096 | 2012
1097 | 2012
1098 | 2012
1099 | 2012
1100 | 2013
1101 | 2013
1102 | 2013
1103 | 2013
1104 | 2013
1105 | 2013
1106 | 2013
1107 | 2013
1108 | 2013
1109 | 2013
1110 | 2014
1111 | 2014
1112 | 2014
1113 | 2014
1114 | 2014
1115 | 2014
1116 | 2014
1117 | 2014
1118 | 2014
1119 | 2015
1120 | 2015
1121 | 2015
1122 | 2015
1123 | 2015
1124 | 2015
1125 | 2015
1126 | 2015
1127 | 2015
1128 | 2015
1129 | 2015
1130 | 2016
1131 | 2016
1132 | 2016
1133 | 2016
1134 | 2016
1135 | 2016
1136 | 2016
1137 | 2016
1138 | 2016
1139 | 2016
1140 | 2017
1141 | 2017
1142 | 2017
1143 | 2017
1144 | 2017
1145 | 2017
1146 | 2017
1147 | 2017
1148 | 2017
1149 | 2017
1150 | 2017
1151 | 2018
1152 | 2018
1153 | 2018
1154 | 2018
1155 | 2018
1156 | 2018
1157 | 2018
1158 | 2018
1159 | 2018
1160 | 2018
1161 | 2018
1162 | 2018
1163 | 2019
1164 | 2019
1165 | 2019
1166 | 2019
1167 | 2019
1168 | 2019
1169 | 2019
1170 | 2019
1171 | 2019
1172 | 2019
1173 | 2019
1174 | 2019
1175 | 2020
1176 | 2020
1177 | 2020
1178 | 2020
1179 | 2020
1180 | 2020
1181 | 2020
1182 | 2020
1183 | 2020
1184 | 2020
1185 | 2020
1186 | 2020
1187 | 2020
1188 | 2021
1189 | 2021
1190 | 2021
1191 | 2021
1192 | 2021
1193 | 2021
1194 | 2021
1195 | 2021
1196 | 2021
1197 | 2021
1198 | 2021
1199 | 2021
1200 | 2021
1201 | 2021
1202 | 2022
1203 | 2022
1204 | 2022
1205 | 2022
1206 | 2022
1207 | 2022
1208 | 2022
1209 | 2022
1210 | 2022
1211 | 2022
1212 | 2022
1213 | 2022
1214 | 2022
1215 | 2022
1216 | 2023
1217 | 2023
1218 | 2023
1219 | 2023
1220 | 2023
1221 | 2023
1222 | 2023
1223 | 2023
1224 | 2023
1225 | 2023
1226 | 2023
1227 | 2023
1228 | 2023
1229 | 2023
1230 | 2023
1231 | 2024
1232 | 2024
1233 | 2024
1234 | 2024
1235 | 2024
1236 | 2024
1237 | 2024
1238 | 2024
1239 | 2024
1240 | 2024
1241 | 2024
1242 | 2024
1243 | 2024
1244 | 2024
1245 | 2024
1246 | 2024
1247 | 2025
1248 | 2025
1249 | 2025
1250 | 2025
1251 | 2025
1252 | 2025
1253 | 2025
1254 | 2025
1255 | 2025
1256 | 2025
1257 | 2025
1258 | 2025
1259 | 2025
1260 | 2025
1261 | 2025
1262 | 2025
1263 | 2025
1264 | 2026
1265 | 2026
1266 | 2026
1267 | 2026
1268 | 2026
1269 | 2026
1270 | 2026
1271 | 2026
1272 | 2026
1273 | 2026
1274 | 2026
1275 | 2026
1276 | 2026
1277 | 2026
1278 | 2026
1279 | 2026
1280 | 2026
1281 | 2026
1282 | 2027
1283 | 2027
1284 | 2027
1285 | 2027
1286 | 2027
1287 | 2027
1288 | 2027
1289 | 2027
1290 | 2027
1291 | 2027
1292 | 2027
1293 | 2027
1294 | 2027
1295 | 2027
1296 | 2027
1297 | 2027
1298 | 2027
1299 | 2027
1300 | 2027
1301 | 2027
1302 | 2028
1303 | 2028
1304 | 2028
1305 | 2028
1306 | 2028
1307 | 2028
1308 | 2028
1309 | 2028
1310 | 2028
1311 | 2028
1312 | 2028
1313 | 2028
1314 | 2028
1315 | 2028
1316 | 2028
1317 | 2028
1318 | 2028
1319 | 2028
1320 | 2028
1321 | 2028
1322 | 2028
1323 | 2029
1324 | 2029
1325 | 2029
1326 | 2029
1327 | 2029
1328 | 2029
1329 | 2029
1330 | 2029
1331 | 2029
1332 | 2029
1333 | 2029
1334 | 2029
1335 | 2029
1336 | 2029
1337 | 2029
1338 | 2029
1339 | 2029
1340 | 2029
1341 | 2029
1342 | 2029
1343 | 2029
1344 | 2029
1345 | 2029
1346 | 2029
1347 | 2030
1348 | 2030
1349 | 2030
1350 | 2030
1351 | 2030
1352 | 2030
1353 | 2030
1354 | 2030
1355 | 2030
1356 | 2030
1357 | 2030
1358 | 2030
1359 | 2030
1360 | 2030
1361 | 2030
1362 | 2030
1363 | 2030
1364 | 2030
1365 | 2030
1366 | 2030
1367 | 2030
1368 | 2030
1369 | 2030
1370 | 2030
1371 | 2030
1372 | 2031
1373 | 2031
1374 | 2031
1375 | 2031
1376 | 2031
1377 | 2031
1378 | 2031
1379 | 2031
1380 | 2031
1381 | 2031
1382 | 2031
1383 | 2031
1384 | 2031
1385 | 2031
1386 | 2031
1387 | 2031
1388 | 2031
1389 | 2031
1390 | 2031
1391 | 2031
1392 | 2031
1393 | 2031
1394 | 2031
1395 | 2031
1396 | 2031
1397 | 2031
1398 | 2031
1399 | 2031
1400 | 2031
1401 | 2032
1402 | 2032
1403 | 2032
1404 | 2032
1405 | 2032
1406 | 2032
1407 | 2032
1408 | 2032
1409 | 2032
1410 | 2032
1411 | 2032
1412 | 2032
1413 | 2032
1414 | 2032
1415 | 2032
1416 | 2032
1417 | 2032
1418 | 2032
1419 | 2032
1420 | 2032
1421 | 2032
1422 | 2032
1423 | 2032
1424 | 2032
1425 | 2032
1426 | 2032
1427 | 2032
1428 | 2032
1429 | 2032
1430 | 2032
1431 | 2032
1432 | 2032
1433 | 2033
1434 | 2033
1435 | 2033
1436 | 2033
1437 | 2033
1438 | 2033
1439 | 2033
1440 | 2033
1441 | 2033
1442 | 2033
1443 | 2033
1444 | 2033
1445 | 2033
1446 | 2033
1447 | 2033
1448 | 2033
1449 | 2033
1450 | 2033
1451 | 2033
1452 | 2033
1453 | 2033
1454 | 2033
1455 | 2033
1456 | 2033
1457 | 2033
1458 | 2033
1459 | 2033
1460 | 2033
1461 | 2033
1462 | 2033
1463 | 2033
1464 | 2033
1465 | 2033
1466 | 2033
1467 | 2033
1468 | 2033
1469 | 2033
1470 | 2034
1471 | 2034
1472 | 2034
1473 | 2034
1474 | 2034
1475 | 2034
1476 | 2034
1477 | 2034
1478 | 2034
1479 | 2034
1480 | 2034
1481 | 2034
1482 | 2034
1483 | 2034
1484 | 2034
1485 | 2034
1486 | 2034
1487 | 2034
1488 | 2034
1489 | 2034
1490 | 2034
1491 | 2034
1492 | 2034
1493 | 2034
1494 | 2034
1495 | 2034
1496 | 2034
1497 | 2034
1498 | 2034
1499 | 2034
1500 | 2034
1501 | 2034
1502 | 2034
1503 | 2034
1504 | 2034
1505 | 2034
1506 | 2034
1507 | 2034
1508 | 2034
1509 | 2034
1510 | 2034
1511 | 2034
1512 | 2035
1513 | 2035
1514 | 2035
1515 | 2035
1516 | 2035
1517 | 2035
1518 | 2035
1519 | 2035
1520 | 2035
1521 | 2035
1522 | 2035
1523 | 2035
1524 | 2035
1525 | 2035
1526 | 2035
1527 | 2035
1528 | 2035
1529 | 2035
1530 | 2035
1531 | 2035
1532 | 2035
1533 | 2035
1534 | 2035
1535 | 2035
1536 | 2035
1537 | 2035
1538 | 2035
1539 | 2035
1540 | 2035
1541 | 2035
1542 | 2035
1543 | 2035
1544 | 2035
1545 | 2035
1546 | 2035
1547 | 2035
1548 | 2035
1549 | 2035
1550 | 2035
1551 | 2035
1552 | 2035
1553 | 2035
1554 | 2035
1555 | 2035
1556 | 2035
1557 | 2035
1558 | 2035
1559 | 2035
1560 | 2035
1561 | 2035
1562 | 2035
1563 | 2035
1564 | 2036
1565 | 2036
1566 | 2036
1567 | 2036
1568 | 2036
1569 | 2036
1570 | 2036
1571 | 2036
1572 | 2036
1573 | 2036
1574 | 2036
1575 | 2036
1576 | 2036
1577 | 2036
1578 | 2036
1579 | 2036
1580 | 2036
1581 | 2036
1582 | 2036
1583 | 2036
1584 | 2036
1585 | 2036
1586 | 2036
1587 | 2036
1588 | 2036
1589 | 2036
1590 | 2036
1591 | 2036
1592 | 2036
1593 | 2036
1594 | 2036
1595 | 2036
1596 | 2036
1597 | 2036
1598 | 2036
1599 | 2036
1600 | 2036
1601 | 2036
1602 | 2036
1603 | 2036
1604 | 2036
1605 | 2036
1606 | 2036
1607 | 2036
1608 | 2036
1609 | 2036
1610 | 2036
1611 | 2036
1612 | 2036
1613 | 2036
1614 | 2036
1615 | 2036
1616 | 2036
1617 | 2036
1618 | 2036
1619 | 2036
1620 | 2036
1621 | 2036
1622 | 2036
1623 | 2036
1624 | 2036
1625 | 2036
1626 | 2036
1627 | 2036
1628 | 2036
1629 | 2037
1630 | 2037
1631 | 2037
1632 | 2037
1633 | 2037
1634 | 2037
1635 | 2037
1636 | 2037
1637 | 2037
1638 | 2037
1639 | 2037
1640 | 2037
1641 | 2037
1642 | 2037
1643 | 2037
1644 | 2037
1645 | 2037
1646 | 2037
1647 | 2037
1648 | 2037
1649 | 2037
1650 | 2037
1651 | 2037
1652 | 2037
1653 | 2037
1654 | 2037
1655 | 2037
1656 | 2037
1657 | 2037
1658 | 2037
1659 | 2037
1660 | 2037
1661 | 2037
1662 | 2037
1663 | 2037
1664 | 2037
1665 | 2037
1666 | 2037
1667 | 2037
1668 | 2037
1669 | 2037
1670 | 2037
1671 | 2037
1672 | 2037
1673 | 2037
1674 | 2037
1675 | 2037
1676 | 2037
1677 | 2037
1678 | 2037
1679 | 2037
1680 | 2037
1681 | 2037
1682 | 2037
1683 | 2037
1684 | 2037
1685 | 2037
1686 | 2037
1687 | 2037
1688 | 2037
1689 | 2037
1690 | 2037
1691 | 2037
1692 | 2037
1693 | 2037
1694 | 2037
1695 | 2037
1696 | 2037
1697 | 2037
1698 | 2037
1699 | 2037
1700 | 2037
1701 | 2037
1702 | 2037
1703 | 2037
1704 | 2037
1705 | 2037
1706 | 2037
1707 | 2037
1708 | 2037
1709 | 2037
1710 | 2037
1711 | 2037
1712 | 2037
1713 | 2037
1714 | 2037
1715 | 2037
1716 | 2038
1717 | 2038
1718 | 2038
1719 | 2038
1720 | 2038
1721 | 2038
1722 | 2038
1723 | 2038
1724 | 2038
1725 | 2038
1726 | 2038
1727 | 2038
1728 | 2038
1729 | 2038
1730 | 2038
1731 | 2038
1732 | 2038
1733 | 2038
1734 | 2038
1735 | 2038
1736 | 2038
1737 | 2038
1738 | 2038
1739 | 2038
1740 | 2038
1741 | 2038
1742 | 2038
1743 | 2038
1744 | 2038
1745 | 2038
1746 | 2038
1747 | 2038
1748 | 2038
1749 | 2038
1750 | 2038
1751 | 2038
1752 | 2038
1753 | 2038
1754 | 2038
1755 | 2038
1756 | 2038
1757 | 2038
1758 | 2038
1759 | 2038
1760 | 2038
1761 | 2038
1762 | 2038
1763 | 2038
1764 | 2038
1765 | 2038
1766 | 2038
1767 | 2038
1768 | 2038
1769 | 2038
1770 | 2038
1771 | 2038
1772 | 2038
1773 | 2038
1774 | 2038
1775 | 2038
1776 | 2038
1777 | 2038
1778 | 2038
1779 | 2038
1780 | 2038
1781 | 2038
1782 | 2038
1783 | 2038
1784 | 2038
1785 | 2038
1786 | 2038
1787 | 2038
1788 | 2038
1789 | 2038
1790 | 2038
1791 | 2038
1792 | 2038
1793 | 2038
1794 | 2038
1795 | 2038
1796 | 2038
1797 | 2038
1798 | 2038
1799 | 2038
1800 | 2038
1801 | 2038
1802 | 2038
1803 | 2038
1804 | 2038
1805 | 2038
1806 | 2038
1807 | 2038
1808 | 2038
1809 | 2038
1810 | 2038
1811 | 2038
1812 | 2038
1813 | 2038
1814 | 2038
1815 | 2038
1816 | 2038
1817 | 2038
1818 | 2038
1819 | 2038
1820 | 2038
1821 | 2038
1822 | 2038
1823 | 2038
1824 | 2038
1825 | 2038
1826 | 2038
1827 | 2038
1828 | 2038
1829 | 2038
1830 | 2038
1831 | 2038
1832 | 2038
1833 | 2038
1834 | 2038
1835 | 2038
1836 | 2038
1837 | 2038
1838 | 2038
1839 | 2038
1840 | 2038
1841 | 2038
1842 | 2038
1843 | 2038
1844 | 2038
1845 | 2038
1846 | 2038
1847 | 2038
1848 | 2039
1849 | 2039
1850 | 2039
1851 | 2039
1852 | 2039
1853 | 2039
1854 | 2039
1855 | 2039
1856 | 2039
1857 | 2039
1858 | 2039
1859 | 2039
1860 | 2039
1861 | 2039
1862 | 2039
1863 | 2039
1864 | 2039
1865 | 2039
1866 | 2039
1867 | 2039
1868 | 2039
1869 | 2039
1870 | 2039
1871 | 2039
1872 | 2039
1873 | 2039
1874 | 2039
1875 | 2039
1876 | 2039
1877 | 2039
1878 | 2039
1879 | 2039
1880 | 2039
1881 | 2039
1882 | 2039
1883 | 2039
1884 | 2039
1885 | 2039
1886 | 2039
1887 | 2039
1888 | 2039
1889 | 2039
1890 | 2039
1891 | 2039
1892 | 2039
1893 | 2039
1894 | 2039
1895 | 2039
1896 | 2039
1897 | 2039
1898 | 2039
1899 | 2039
1900 | 2039
1901 | 2039
1902 | 2039
1903 | 2039
1904 | 2039
1905 | 2039
1906 | 2039
1907 | 2039
1908 | 2039
1909 | 2039
1910 | 2039
1911 | 2039
1912 | 2039
1913 | 2039
1914 | 2039
1915 | 2039
1916 | 2039
1917 | 2039
1918 | 2039
1919 | 2039
1920 | 2039
1921 | 2039
1922 | 2039
1923 | 2039
1924 | 2039
1925 | 2039
1926 | 2039
1927 | 2039
1928 | 2039
1929 | 2039
1930 | 2039
1931 | 2039
1932 | 2039
1933 | 2039
1934 | 2039
1935 | 2039
1936 | 2039
1937 | 2039
1938 | 2039
1939 | 2039
1940 | 2039
1941 | 2039
1942 | 2039
1943 | 2039
1944 | 2039
1945 | 2039
1946 | 2039
1947 | 2039
1948 | 2039
1949 | 2039
1950 | 2039
1951 | 2039
1952 | 2039
1953 | 2039
1954 | 2039
1955 | 2039
1956 | 2039
1957 | 2039
1958 | 2039
1959 | 2039
1960 | 2039
1961 | 2039
1962 | 2039
1963 | 2039
1964 | 2039
1965 | 2039
1966 | 2039
1967 | 2039
1968 | 2039
1969 | 2039
1970 | 2039
1971 | 2039
1972 | 2039
1973 | 2039
1974 | 2039
1975 | 2039
1976 | 2039
1977 | 2039
1978 | 2039
1979 | 2039
1980 | 2039
1981 | 2039
1982 | 2039
1983 | 2039
1984 | 2039
1985 | 2039
1986 | 2039
1987 | 2039
1988 | 2039
1989 | 2039
1990 | 2039
1991 | 2039
1992 | 2039
1993 | 2039
1994 | 2039
1995 | 2039
1996 | 2039
1997 | 2039
1998 | 2039
1999 | 2039
2000 | 2039
2001 | 2039
2002 | 2039
2003 | 2039
2004 | 2039
2005 | 2039
2006 | 2039
2007 | 2039
2008 | 2039
2009 | 2039
2010 | 2039
2011 | 2039
2012 | 2039
2013 | 2039
2014 | 2039
2015 | 2039
2016 | 2039
2017 | 2039
2018 | 2039
2019 | 2039
2020 | 2039
2021 | 2039
2022 | 2039
2023 | 2039
2024 | 2039
2025 | 2039
2026 | 2039
2027 | 2039
2028 | 2039
2029 | 2039
2030 | 2039
2031 | 2039
2032 | 2039
2033 | 2039
2034 | 2039
2035 | 2039
2036 | 2039
2037 | 2039
2038 | 2039
2039 | 2039
2040 | 2039
2041 | 2039
2042 | 2039
2043 | 2039
2044 | 2039
2045 | 2039
2046 | 2039
2047 | 2039
2048 | 2039
2049 | 2039
2050 | 2039
2051 | 2039
2052 | 2039
2053 | 2039
2054 | 2039
2055 | 2039
2056 | 2039
2057 | 2039
2058 | 2039
2059 | 2039
2060 | 2039
2061 | 2039
2062 | 2039
2063 | 2039
2064 | 2039
2065 | 2039
2066 | 2039
2067 | 2039
2068 | 2039
2069 | 2039
2070 | 2039
2071 | 2039
2072 | 2039
2073 | 2039
2074 | 2039
2075 | 2039
2076 | 2039
2077 | 2039
2078 | 2039
2079 | 2039
2080 | 2039
2081 | 2039
2082 | 2039
2083 | 2039
2084 | 2039
2085 | 2039
2086 | 2039
2087 | 2039
2088 | 2039
2089 | 2039
2090 | 2039
2091 | 2039
2092 | 2039
2093 | 2039
2094 | 2039
2095 | 2039
2096 | 2039
2097 | 2039
2098 | 2039
2099 | 2039
2100 | 2039
2101 | 2039
2102 | 2039
2103 | 2039
2104 | 2039
2105 | 2039
2106 | 2039
2107 | 2039
2108 | 2039
2109 | 2039
2110 | 2039
2111 | 2039
2112 | 2039
2113 | 2039
2114 | 2039
2115 | 2039
2116 | 2039
2117 | 2039
2118 | 2039
2119 | 2039
2120 | 2039
2121 | 2039
2122 | 2039
2123 | 2039
2124 | 2039
2125 | 2039
2126 | 2039
2127 | 2039
2128 | 2039
2129 | 2039
2130 | 2039
2131 | 2039
2132 | 2039
2133 | 2039
2134 | 2039
2135 | 2039
2136 | 2039
2137 | 2039
2138 | 2039
2139 | 2039
2140 | 2040
2141 | 2040
2142 | 2040
2143 | 2040
2144 | 2040
2145 | 2040
2146 | 2040
2147 | 2040
2148 | 2040
2149 | 2040
2150 | 2040
2151 | 2040
2152 | 2040
2153 | 2040
2154 | 2040
2155 | 2040
2156 | 2040
2157 | 2040
2158 | 2040
2159 | 2040
2160 | 2040
2161 | 2040
2162 | 2040
2163 | 2040
2164 | 2040
2165 | 2040
2166 | 2040
2167 | 2040
2168 | 2040
2169 | 2040
2170 | 2040
2171 | 2040
2172 | 2040
2173 | 2040
2174 | 2040
2175 | 2040
2176 | 2040
2177 | 2040
2178 | 2040
2179 | 2040
2180 | 2040
2181 | 2040
2182 | 2040
2183 | 2040
2184 | 2040
2185 | 2040
2186 | 2040
2187 | 2040
2188 | 2040
2189 | 2040
2190 | 2040
2191 | 2040
2192 | 2040
2193 | 2040
2194 | 2040
2195 | 2040
2196 | 2040

## Simulation
N | pv_temp | pv_volt | pv_cnt | throttle | sp_min | sp_max | cnt_sp_min | cnt_sp_max
0.033333 | 70.1666 | 0.20462 | 252 | 1 | 162.8913 | 166.9241 | 1389 | 1459
0.066667 | 70.3331 | 0.20545 | 254 | 1 | 162.8913 | 166.9241 | 1389 | 1459
0.1 | 70.4996 | 0.20628 | 255 | 1 | 162.8913 | 166.9241 | 1389 | 1459
0.13333 | 70.6659 | 0.20712 | 256 | 1 | 162.8913 | 166.9241 | 1389 | 1459
0.16667 | 70.8321 | 0.20796 | 257 | 1 | 162.8913 | 166.9241 | 1389 | 1459
0.2 | 70.9983 | 0.2088 | 258 | 1 | 162.8913 | 166.9241 | 1389 | 1459
0.23333 | 71.1643 | 0.20964 | 259 | 1 | 162.8913 | 166.9241 | 1389 | 1459
0.26667 | 71.3303 | 0.21048 | 260 | 1 | 162.8913 | 166.9241 | 1389 | 1459
0.3 | 71.4962 | 0.21133 | 261 | 1 | 162.8913 | 166.9241 | 1389 | 1459
0.33333 | 71.6619 | 0.21218 | 262 | 1 | 162.8913 | 166.9241 | 1389 | 1459
0.36667 | 71.8276 | 0.21303 | 263 | 1 | 162.8913 | 166.9241 | 1389 | 1459
0.4 | 71.9932 | 0.21388 | 264 | 1 | 162.8913 | 166.9241 | 1389 | 1459
0.43333 | 72.1587 | 0.21474 | 265 | 1 | 162.8913 | 166.9241 | 1389 | 1459
0.46667 | 72.3241 | 0.21559 | 266 | 1 | 162.8913 | 166.9241 | 1389 | 1459
0.5 | 72.4895 | 0.21645 | 267 | 1 | 162.8913 | 166.9241 | 1389 | 1459
0.53333 | 72.6547 | 0.21731 | 268 | 1 | 162.8913 | 166.9241 | 1389 | 1459
0.56667 | 72.8198 | 0.21818 | 269 | 1 | 162.8913 | 166.9241 | 1389 | 1459
0.6 | 72.9849 | 0.21904 | 270 | 1 | 162.8913 | 166.9241 | 1389 | 1459
0.63333 | 73.1498 | 0.21991 | 271 | 1 | 162.8913 | 166.9241 | 1389 | 1459
0.66667 | 73.3147 | 0.22078 | 273 | 1 | 162.8913 | 166.9241 | 1389 | 1459
0.7 | 73.4795 | 0.22165 | 274 | 1 | 162.8913 | 166.9241 | 1389 | 1459
0.73333 | 73.6441 | 0.22253 | 275 | 1 | 162.8913 | 166.9241 | 1389 | 1459
0.76667 | 73.8087 | 0.2234 | 276 | 1 | 162.8913 | 166.9241 | 1389 | 1459
0.8 | 73.9732 | 0.22428 | 277 | 1 | 162.8913 | 166.9241 | 1389 | 1459
0.83333 | 74.1376 | 0.22517 | 278 | 1 | 162.8913 | 166.9241 | 1389 | 1459
0.86667 | 74.302 | 0.22605 | 279 | 1 | 162.8913 | 166.9241 | 1389 | 1459
0.9 | 74.4661 | 0.22693 | 280 | 1 | 162.8913 | 166.9241 | 1389 | 1459
0.93333 | 74.6303 | 0.22782 | 281 | 1 | 162.8913 | 166.9241 | 1389 | 1459
0.96667 | 74.7943 | 0.22871 | 282 | 1 | 162.8913 | 166.9241 | 1389 | 1459
1 | 74.9583 | 0.2296 | 283 | 1 | 162.8913 | 166.9241 | 1389 | 1459
1.0333 | 75.1221 | 0.2305 | 285 | 1 | 162.8913 | 166.9241 | 1389 | 1459
1.0667 | 75.2859 | 0.23139 | 286 | 1 | 162.8913 | 166.9241 | 1389 | 1459
1.1 | 75.4496 | 0.23229 | 287 | 1 | 162.8913 | 166.9241 | 1389 | 1459
1.1333 | 75.6132 | 0.23319 | 288 | 1 | 162.8913 | 166.9241 | 1389 | 1459
1.1667 | 75.7766 | 0.2341 | 289 | 1 | 162.8913 | 166.9241 | 1389 | 1459
1.2 | 75.9401 | 0.235 | 290 | 1 | 162.8913 | 166.9241 | 1389 | 1459
1.2333 | 76.1034 | 0.23591 | 291 | 1 | 162.8913 | 166.9241 | 1389 | 1459
1.2667 | 76.2666 | 0.23682 | 292 | 1 | 162.8913 | 166.9241 | 1389 | 1459
1.3 | 76.4297 | 0.23773 | 294 | 1 | 162.8913 | 166.9241 | 1389 | 1459
1.3333 | 76.5928 | 0.23864 | 295 | 1 | 162.8913 | 166.9241 | 1389 | 1459
1.3667 | 76.7557 | 0.23956 | 296 | 1 | 162.8913 | 166.9241 | 1389 | 1459
1.4 | 76.9186 | 0.24048 | 297 | 1 | 162.8913 | 166.9241 | 1389 | 1459
1.4333 | 77.0813 | 0.2414 | 298 | 1 | 162.8913 | 166.9241 | 1389 | 1459
1.4667 | 77.244 | 0.24232 | 299 | 1 | 162.8913 | 166.9241 | 1389 | 1459
1.5 | 77.4066 | 0.24324 | 300 | 1 | 162.8913 | 166.9241 | 1389 | 1459
1.5333 | 77.5691 | 0.24417 | 302 | 1 | 162.8913 | 166.9241 | 1389 | 1459
1.5667 | 77.7315 | 0.2451 | 303 | 1 | 162.8913 | 166.9241 | 1389 | 1459
1.6 | 77.8938 | 0.24603 | 304 | 1 | 162.8913 | 166.9241 | 1389 | 1459
1.6333 | 78.056 | 0.24696 | 305 | 1 | 162.8913 | 166.9241 | 1389 | 1459
1.6667 | 78.2182 | 0.2479 | 306 | 1 | 162.8913 | 166.9241 | 1389 | 1459
1.7 | 78.3802 | 0.24884 | 307 | 1 | 162.8913 | 166.9241 | 1389 | 1459
1.7333 | 78.5422 | 0.24977 | 309 | 1 | 162.8913 | 166.9241 | 1389 | 1459
1.7667 | 78.7041 | 0.25072 | 310 | 1 | 162.8913 | 166.9241 | 1389 | 1459
1.8 | 78.8658 | 0.25166 | 311 | 1 | 162.8913 | 166.9241 | 1389 | 1459
1.8333 | 79.0275 | 0.25261 | 312 | 1 | 162.8913 | 166.9241 | 1389 | 1459
1.8667 | 79.1891 | 0.25355 | 313 | 1 | 162.8913 | 166.9241 | 1389 | 1459
1.9 | 79.3506 | 0.25451 | 314 | 1 | 162.8913 | 166.9241 | 1389 | 1459
1.9333 | 79.512 | 0.25546 | 316 | 1 | 162.8913 | 166.9241 | 1389 | 1459
1.9667 | 79.6733 | 0.25641 | 317 | 1 | 162.8913 | 166.9241 | 1389 | 1459
2 | 79.8346 | 0.25737 | 318 | 1 | 162.8913 | 166.9241 | 1389 | 1459
2.0333 | 79.9957 | 0.25833 | 319 | 1 | 162.8913 | 166.9241 | 1389 | 1459
2.0667 | 80.1568 | 0.25929 | 320 | 1 | 162.8913 | 166.9241 | 1389 | 1459
2.1 | 80.3178 | 0.26025 | 322 | 1 | 162.8913 | 166.9241 | 1389 | 1459
2.1333 | 80.4787 | 0.26122 | 323 | 1 | 162.8913 | 166.9241 | 1389 | 1459
2.1667 | 80.6395 | 0.26219 | 324 | 1 | 162.8913 | 166.9241 | 1389 | 1459
2.2 | 80.8001 | 0.26316 | 325 | 1 | 162.8913 | 166.9241 | 1389 | 1459
2.2333 | 80.9608 | 0.26413 | 326 | 1 | 162.8913 | 166.9241 | 1389 | 1459
2.2667 | 81.1213 | 0.2651 | 328 | 1 | 162.8913 | 166.9241 | 1389 | 1459
2.3 | 81.2817 | 0.26608 | 329 | 1 | 162.8913 | 166.9241 | 1389 | 1459
2.3333 | 81.4421 | 0.26706 | 330 | 1 | 162.8913 | 166.9241 | 1389 | 1459
2.3667 | 81.6023 | 0.26804 | 331 | 1 | 162.8913 | 166.9241 | 1389 | 1459
2.4 | 81.7625 | 0.26902 | 332 | 1 | 162.8913 | 166.9241 | 1389 | 1459
2.4333 | 81.9226 | 0.27001 | 334 | 1 | 162.8913 | 166.9241 | 1389 | 1459
2.4667 | 82.0826 | 0.27099 | 335 | 1 | 162.8913 | 166.9241 | 1389 | 1459
2.5 | 82.2425 | 0.27198 | 336 | 1 | 162.8913 | 166.9241 | 1389 | 1459
2.5333 | 82.4023 | 0.27297 | 337 | 1 | 162.8913 | 166.9241 | 1389 | 1459
2.5667 | 82.562 | 0.27397 | 339 | 1 | 162.8913 | 166.9241 | 1389 | 1459
2.6 | 82.7216 | 0.27496 | 340 | 1 | 162.8913 | 166.9241 | 1389 | 1459
2.6333 | 82.8812 | 0.27596 | 341 | 1 | 162.8913 | 166.9241 | 1389 | 1459
2.6667 | 83.0406 | 0.27696 | 342 | 1 | 162.8913 | 166.9241 | 1389 | 1459
2.7 | 83.2 | 0.27796 | 344 | 1 | 162.8913 | 166.9241 | 1389 | 1459
2.7333 | 83.3593 | 0.27897 | 345 | 1 | 162.8913 | 166.9241 | 1389 | 1459
2.7667 | 83.5185 | 0.27997 | 346 | 1 | 162.8913 | 166.9241 | 1389 | 1459
2.8 | 83.6776 | 0.28098 | 347 | 1 | 162.8913 | 166.9241 | 1389 | 1459
2.8333 | 83.8366 | 0.28199 | 349 | 1 | 162.8913 | 166.9241 | 1389 | 1459
2.8667 | 83.9955 | 0.28301 | 350 | 1 | 162.8913 | 166.9241 | 1389 | 1459
2.9 | 84.1544 | 0.28402 | 351 | 1 | 162.8913 | 166.9241 | 1389 | 1459
2.9333 | 84.3131 | 0.28504 | 352 | 1 | 162.8913 | 166.9241 | 1389 | 1459
2.9667 | 84.4718 | 0.28606 | 354 | 1 | 162.8913 | 166.9241 | 1389 | 1459
3 | 84.6303 | 0.28708 | 355 | 1 | 162.8913 | 166.9241 | 1389 | 1459
3.0333 | 84.7888 | 0.2881 | 356 | 1 | 162.8913 | 166.9241 | 1389 | 1459
3.0667 | 84.9472 | 0.28913 | 357 | 1 | 162.8913 | 166.9241 | 1389 | 1459
3.1 | 85.1055 | 0.29016 | 359 | 1 | 162.8913 | 166.9241 | 1389 | 1459
3.1333 | 85.2638 | 0.29119 | 360 | 1 | 162.8913 | 166.9241 | 1389 | 1459
3.1667 | 85.4219 | 0.29222 | 361 | 1 | 162.8913 | 166.9241 | 1389 | 1459
3.2 | 85.58 | 0.29325 | 362 | 1 | 162.8913 | 166.9241 | 1389 | 1459
3.2333 | 85.7379 | 0.29429 | 364 | 1 | 162.8913 | 166.9241 | 1389 | 1459
3.2667 | 85.8958 | 0.29533 | 365 | 1 | 162.8913 | 166.9241 | 1389 | 1459
3.3 | 86.0535 | 0.29637 | 366 | 1 | 162.8913 | 166.9241 | 1389 | 1459
3.3333 | 86.2112 | 0.29741 | 368 | 1 | 162.8913 | 166.9241 | 1389 | 1459
3.3667 | 86.3689 | 0.29846 | 369 | 1 | 162.8913 | 166.9241 | 1389 | 1459
3.4 | 86.5264 | 0.2995 | 370 | 1 | 162.8913 | 166.9241 | 1389 | 1459
3.4333 | 86.6838 | 0.30055 | 372 | 1 | 162.8913 | 166.9241 | 1389 | 1459
3.4667 | 86.8411 | 0.3016 | 373 | 1 | 162.8913 | 166.9241 | 1389 | 1459
3.5 | 86.9984 | 0.30266 | 374 | 1 | 162.8913 | 166.9241 | 1389 | 1459
3.5333 | 87.1556 | 0.30371 | 375 | 1 | 162.8913 | 166.9241 | 1389 | 1459
3.5667 | 87.3127 | 0.30477 | 377 | 1 | 162.8913 | 166.9241 | 1389 | 1459
3.6 | 87.4697 | 0.30583 | 378 | 1 | 162.8913 | 166.9241 | 1389 | 1459
3.6333 | 87.6266 | 0.30689 | 379 | 1 | 162.8913 | 166.9241 | 1389 | 1459
3.6667 | 87.7834 | 0.30795 | 381 | 1 | 162.8913 | 166.9241 | 1389 | 1459
3.7 | 87.9401 | 0.30902 | 382 | 1 | 162.8913 | 166.9241 | 1389 | 1459
3.7333 | 88.0968 | 0.31009 | 383 | 1 | 162.8913 | 166.9241 | 1389 | 1459
3.7667 | 88.2533 | 0.31116 | 385 | 1 | 162.8913 | 166.9241 | 1389 | 1459
3.8 | 88.4098 | 0.31223 | 386 | 1 | 162.8913 | 166.9241 | 1389 | 1459
3.8333 | 88.5662 | 0.3133 | 387 | 1 | 162.8913 | 166.9241 | 1389 | 1459
3.8667 | 88.7225 | 0.31438 | 389 | 1 | 162.8913 | 166.9241 | 1389 | 1459
3.9 | 88.8787 | 0.31546 | 390 | 1 | 162.8913 | 166.9241 | 1389 | 1459
3.9333 | 89.0348 | 0.31654 | 391 | 1 | 162.8913 | 166.9241 | 1389 | 1459
3.9667 | 89.1909 | 0.31762 | 393 | 1 | 162.8913 | 166.9241 | 1389 | 1459
4 | 89.3468 | 0.31871 | 394 | 1 | 162.8913 | 166.9241 | 1389 | 1459
4.0333 | 89.5027 | 0.31979 | 395 | 1 | 162.8913 | 166.9241 | 1389 | 1459
4.0667 | 89.6585 | 0.32088 | 397 | 1 | 162.8913 | 166.9241 | 1389 | 1459
4.1 | 89.8142 | 0.32197 | 398 | 1 | 162.8913 | 166.9241 | 1389 | 1459
4.1333 | 89.9698 | 0.32306 | 399 | 1 | 162.8913 | 166.9241 | 1389 | 1459
4.1667 | 90.1253 | 0.32416 | 401 | 1 | 162.8913 | 166.9241 | 1389 | 1459
4.2 | 90.2807 | 0.32526 | 402 | 1 | 162.8913 | 166.9241 | 1389 | 1459
4.2333 | 90.4361 | 0.32636 | 404 | 1 | 162.8913 | 166.9241 | 1389 | 1459
4.2667 | 90.5913 | 0.32746 | 405 | 1 | 162.8913 | 166.9241 | 1389 | 1459
4.3 | 90.7465 | 0.32856 | 406 | 1 | 162.8913 | 166.9241 | 1389 | 1459
4.3333 | 90.9016 | 0.32967 | 408 | 1 | 162.8913 | 166.9241 | 1389 | 1459
4.3667 | 91.0566 | 0.33077 | 409 | 1 | 162.8913 | 166.9241 | 1389 | 1459
4.4 | 91.2115 | 0.33188 | 410 | 1 | 162.8913 | 166.9241 | 1389 | 1459
4.4333 | 91.3664 | 0.33299 | 412 | 1 | 162.8913 | 166.9241 | 1389 | 1459
4.4667 | 91.5211 | 0.33411 | 413 | 1 | 162.8913 | 166.9241 | 1389 | 1459
4.5 | 91.6758 | 0.33522 | 415 | 1 | 162.8913 | 166.9241 | 1389 | 1459
4.5333 | 91.8303 | 0.33634 | 416 | 1 | 162.8913 | 166.9241 | 1389 | 1459
4.5667 | 91.9848 | 0.33746 | 417 | 1 | 162.8913 | 166.9241 | 1389 | 1459
4.6 | 92.1392 | 0.33858 | 419 | 1 | 162.8913 | 166.9241 | 1389 | 1459
4.6333 | 92.2935 | 0.33971 | 420 | 1 | 162.8913 | 166.9241 | 1389 | 1459
4.6667 | 92.4478 | 0.34083 | 422 | 1 | 162.8913 | 166.9241 | 1389 | 1459
4.7 | 92.6019 | 0.34196 | 423 | 1 | 162.8913 | 166.9241 | 1389 | 1459
4.7333 | 92.756 | 0.34309 | 424 | 1 | 162.8913 | 166.9241 | 1389 | 1459
4.7667 | 92.9099 | 0.34422 | 426 | 1 | 162.8913 | 166.9241 | 1389 | 1459
4.8 | 93.0638 | 0.34536 | 427 | 1 | 162.8913 | 166.9241 | 1389 | 1459
4.8333 | 93.2176 | 0.34649 | 429 | 1 | 162.8913 | 166.9241 | 1389 | 1459
4.8667 | 93.3713 | 0.34763 | 430 | 1 | 162.8913 | 166.9241 | 1389 | 1459
4.9 | 93.525 | 0.34877 | 431 | 1 | 162.8913 | 166.9241 | 1389 | 1459
4.9333 | 93.6785 | 0.34991 | 433 | 1 | 162.8913 | 166.9241 | 1389 | 1459
4.9667 | 93.832 | 0.35106 | 434 | 1 | 162.8913 | 166.9241 | 1389 | 1459
5 | 93.9854 | 0.3522 | 436 | 1 | 162.8913 | 166.9241 | 1389 | 1459
5.0333 | 94.1387 | 0.35335 | 437 | 1 | 162.8913 | 166.9241 | 1389 | 1459
5.0667 | 94.2919 | 0.3545 | 439 | 1 | 162.8913 | 166.9241 | 1389 | 1459
5.1 | 94.445 | 0.35565 | 440 | 1 | 162.8913 | 166.9241 | 1389 | 1459
5.1333 | 94.598 | 0.35681 | 441 | 1 | 162.8913 | 166.9241 | 1389 | 1459
5.1667 | 94.7509 | 0.35797 | 443 | 1 | 162.8913 | 166.9241 | 1389 | 1459
5.2 | 94.9038 | 0.35912 | 444 | 1 | 162.8913 | 166.9241 | 1389 | 1459
5.2333 | 95.0566 | 0.36028 | 446 | 1 | 162.8913 | 166.9241 | 1389 | 1459
5.2667 | 95.2093 | 0.36145 | 447 | 1 | 162.8913 | 166.9241 | 1389 | 1459
5.3 | 95.3619 | 0.36261 | 449 | 1 | 162.8913 | 166.9241 | 1389 | 1459
5.3333 | 95.5144 | 0.36378 | 450 | 1 | 162.8913 | 166.9241 | 1389 | 1459
5.3667 | 95.6669 | 0.36495 | 451 | 1 | 162.8913 | 166.9241 | 1389 | 1459
5.4 | 95.8192 | 0.36612 | 453 | 1 | 162.8913 | 166.9241 | 1389 | 1459
5.4333 | 95.9715 | 0.36729 | 454 | 1 | 162.8913 | 166.9241 | 1389 | 1459
5.4667 | 96.1237 | 0.36846 | 456 | 1 | 162.8913 | 166.9241 | 1389 | 1459
5.5 | 96.2758 | 0.36964 | 457 | 1 | 162.8913 | 166.9241 | 1389 | 1459
5.5333 | 96.4278 | 0.37082 | 459 | 1 | 162.8913 | 166.9241 | 1389 | 1459
5.5667 | 96.5797 | 0.372 | 460 | 1 | 162.8913 | 166.9241 | 1389 | 1459
5.6 | 96.7316 | 0.37318 | 462 | 1 | 162.8913 | 166.9241 | 1389 | 1459
5.6333 | 96.8833 | 0.37436 | 463 | 1 | 162.8913 | 166.9241 | 1389 | 1459
5.6667 | 97.035 | 0.37555 | 465 | 1 | 162.8913 | 166.9241 | 1389 | 1459
5.7 | 97.1866 | 0.37674 | 466 | 1 | 162.8913 | 166.9241 | 1389 | 1459
5.7333 | 97.3381 | 0.37793 | 468 | 1 | 162.8913 | 166.9241 | 1389 | 1459
5.7667 | 97.4895 | 0.37912 | 469 | 1 | 162.8913 | 166.9241 | 1389 | 1459
5.8 | 97.6409 | 0.38031 | 471 | 1 | 162.8913 | 166.9241 | 1389 | 1459
5.8333 | 97.7922 | 0.38151 | 472 | 1 | 162.8913 | 166.9241 | 1389 | 1459
5.8667 | 97.9434 | 0.38271 | 474 | 1 | 162.8913 | 166.9241 | 1389 | 1459
5.9 | 98.0944 | 0.38391 | 475 | 1 | 162.8913 | 166.9241 | 1389 | 1459
5.9333 | 98.2454 | 0.38511 | 477 | 1 | 162.8913 | 166.9241 | 1389 | 1459
5.9667 | 98.3964 | 0.38631 | 478 | 1 | 162.8913 | 166.9241 | 1389 | 1459
6 | 98.5472 | 0.38752 | 479 | 1 | 162.8913 | 166.9241 | 1389 | 1459
6.0333 | 98.698 | 0.38873 | 481 | 1 | 162.8913 | 166.9241 | 1389 | 1459
6.0667 | 98.8486 | 0.38993 | 482 | 1 | 162.8913 | 166.9241 | 1389 | 1459
6.1 | 98.9992 | 0.39115 | 484 | 1 | 162.8913 | 166.9241 | 1389 | 1459
6.1333 | 99.1497 | 0.39236 | 486 | 1 | 162.8913 | 166.9241 | 1389 | 1459
6.1667 | 99.3002 | 0.39358 | 487 | 1 | 162.8913 | 166.9241 | 1389 | 1459
6.2 | 99.4505 | 0.39479 | 489 | 1 | 162.8913 | 166.9241 | 1389 | 1459
6.2333 | 99.6008 | 0.39601 | 490 | 1 | 162.8913 | 166.9241 | 1389 | 1459
6.2667 | 99.7509 | 0.39723 | 492 | 1 | 162.8913 | 166.9241 | 1389 | 1459
6.3 | 99.901 | 0.39846 | 493 | 1 | 162.8913 | 166.9241 | 1389 | 1459
6.3333 | 100.051 | 0.39968 | 495 | 1 | 162.8913 | 166.9241 | 1389 | 1459
6.3667 | 100.2009 | 0.40091 | 496 | 1 | 162.8913 | 166.9241 | 1389 | 1459
6.4 | 100.3508 | 0.40214 | 498 | 1 | 162.8913 | 166.9241 | 1389 | 1459
6.4333 | 100.5005 | 0.40337 | 499 | 1 | 162.8913 | 166.9241 | 1389 | 1459
6.4667 | 100.6502 | 0.4046 | 501 | 1 | 162.8913 | 166.9241 | 1389 | 1459
6.5 | 100.7998 | 0.40583 | 502 | 1 | 162.8913 | 166.9241 | 1389 | 1459
6.5333 | 100.9493 | 0.40707 | 504 | 1 | 162.8913 | 166.9241 | 1389 | 1459
6.5667 | 101.0987 | 0.40831 | 505 | 1 | 162.8913 | 166.9241 | 1389 | 1459
6.6 | 101.2481 | 0.40955 | 507 | 1 | 162.8913 | 166.9241 | 1389 | 1459
6.6333 | 101.3973 | 0.41079 | 508 | 1 | 162.8913 | 166.9241 | 1389 | 1459
6.6667 | 101.5465 | 0.41203 | 510 | 1 | 162.8913 | 166.9241 | 1389 | 1459
6.7 | 101.6956 | 0.41328 | 511 | 1 | 162.8913 | 166.9241 | 1389 | 1459
6.7333 | 101.8446 | 0.41453 | 513 | 1 | 162.8913 | 166.9241 | 1389 | 1459
6.7667 | 101.9935 | 0.41578 | 515 | 1 | 162.8913 | 166.9241 | 1389 | 1459
6.8 | 102.1423 | 0.41703 | 516 | 1 | 162.8913 | 166.9241 | 1389 | 1459
6.8333 | 102.2911 | 0.41828 | 518 | 1 | 162.8913 | 166.9241 | 1389 | 1459
6.8667 | 102.4398 | 0.41953 | 519 | 1 | 162.8913 | 166.9241 | 1389 | 1459
6.9 | 102.5884 | 0.42079 | 521 | 1 | 162.8913 | 166.9241 | 1389 | 1459
6.9333 | 102.7369 | 0.42205 | 522 | 1 | 162.8913 | 166.9241 | 1389 | 1459
6.9667 | 102.8853 | 0.42331 | 524 | 1 | 162.8913 | 166.9241 | 1389 | 1459
7 | 103.0337 | 0.42457 | 525 | 1 | 162.8913 | 166.9241 | 1389 | 1459
7.0333 | 103.1819 | 0.42584 | 527 | 1 | 162.8913 | 166.9241 | 1389 | 1459
7.0667 | 103.3301 | 0.4271 | 529 | 1 | 162.8913 | 166.9241 | 1389 | 1459
7.1 | 103.4782 | 0.42837 | 530 | 1 | 162.8913 | 166.9241 | 1389 | 1459
7.1333 | 103.6262 | 0.42964 | 532 | 1 | 162.8913 | 166.9241 | 1389 | 1459
7.1667 | 103.7742 | 0.43091 | 533 | 1 | 162.8913 | 166.9241 | 1389 | 1459
7.2 | 103.922 | 0.43218 | 535 | 1 | 162.8913 | 166.9241 | 1389 | 1459
7.2333 | 104.0698 | 0.43346 | 537 | 1 | 162.8913 | 166.9241 | 1389 | 1459
7.2667 | 104.2175 | 0.43474 | 538 | 1 | 162.8913 | 166.9241 | 1389 | 1459
7.3 | 104.3651 | 0.43601 | 540 | 1 | 162.8913 | 166.9241 | 1389 | 1459
7.3333 | 104.5126 | 0.43729 | 541 | 1 | 162.8913 | 166.9241 | 1389 | 1459
7.3667 | 104.66 | 0.43858 | 543 | 1 | 162.8913 | 166.9241 | 1389 | 1459
7.4 | 104.8074 | 0.43986 | 544 | 1 | 162.8913 | 166.9241 | 1389 | 1459
7.4333 | 104.9547 | 0.44115 | 546 | 1 | 162.8913 | 166.9241 | 1389 | 1459
7.4667 | 105.1019 | 0.44244 | 548 | 1 | 162.8913 | 166.9241 | 1389 | 1459
7.5 | 105.249 | 0.44372 | 549 | 1 | 162.8913 | 166.9241 | 1389 | 1459
7.5333 | 105.396 | 0.44502 | 551 | 1 | 162.8913 | 166.9241 | 1389 | 1459
7.5667 | 105.543 | 0.44631 | 552 | 1 | 162.8913 | 166.9241 | 1389 | 1459
7.6 | 105.6899 | 0.4476 | 554 | 1 | 162.8913 | 166.9241 | 1389 | 1459
7.6333 | 105.8367 | 0.4489 | 556 | 1 | 162.8913 | 166.9241 | 1389 | 1459
7.6667 | 105.9834 | 0.4502 | 557 | 1 | 162.8913 | 166.9241 | 1389 | 1459
7.7 | 106.13 | 0.4515 | 559 | 1 | 162.8913 | 166.9241 | 1389 | 1459
7.7333 | 106.2765 | 0.4528 | 561 | 1 | 162.8913 | 166.9241 | 1389 | 1459
7.7667 | 106.423 | 0.4541 | 562 | 1 | 162.8913 | 166.9241 | 1389 | 1459
7.8 | 106.5694 | 0.45541 | 564 | 1 | 162.8913 | 166.9241 | 1389 | 1459
7.8333 | 106.7157 | 0.45672 | 565 | 1 | 162.8913 | 166.9241 | 1389 | 1459
7.8667 | 106.8619 | 0.45802 | 567 | 1 | 162.8913 | 166.9241 | 1389 | 1459
7.9 | 107.0081 | 0.45933 | 569 | 1 | 162.8913 | 166.9241 | 1389 | 1459
7.9333 | 107.1541 | 0.46065 | 570 | 1 | 162.8913 | 166.9241 | 1389 | 1459
7.9667 | 107.3001 | 0.46196 | 572 | 1 | 162.8913 | 166.9241 | 1389 | 1459
8 | 107.446 | 0.46328 | 574 | 1 | 162.8913 | 166.9241 | 1389 | 1459
8.0333 | 107.5918 | 0.46459 | 575 | 1 | 162.8913 | 166.9241 | 1389 | 1459
8.0667 | 107.7375 | 0.46591 | 577 | 1 | 162.8913 | 166.9241 | 1389 | 1459
8.1 | 107.8832 | 0.46724 | 578 | 1 | 162.8913 | 166.9241 | 1389 | 1459
8.1333 | 108.0287 | 0.46856 | 580 | 1 | 162.8913 | 166.9241 | 1389 | 1459
8.1667 | 108.1742 | 0.46988 | 582 | 1 | 162.8913 | 166.9241 | 1389 | 1459
8.2 | 108.3196 | 0.47121 | 583 | 1 | 162.8913 | 166.9241 | 1389 | 1459
8.2333 | 108.465 | 0.47253 | 585 | 1 | 162.8913 | 166.9241 | 1389 | 1459
8.2667 | 108.6102 | 0.47386 | 587 | 1 | 162.8913 | 166.9241 | 1389 | 1459
8.3 | 108.7554 | 0.47519 | 588 | 1 | 162.8913 | 166.9241 | 1389 | 1459
8.3333 | 108.9005 | 0.47653 | 590 | 1 | 162.8913 | 166.9241 | 1389 | 1459
8.3667 | 109.0455 | 0.47786 | 592 | 1 | 162.8913 | 166.9241 | 1389 | 1459
8.4 | 109.1904 | 0.4792 | 593 | 1 | 162.8913 | 166.9241 | 1389 | 1459
8.4333 | 109.3352 | 0.48054 | 595 | 1 | 162.8913 | 166.9241 | 1389 | 1459
8.4667 | 109.48 | 0.48188 | 597 | 1 | 162.8913 | 166.9241 | 1389 | 1459
8.5 | 109.6247 | 0.48322 | 598 | 1 | 162.8913 | 166.9241 | 1389 | 1459
8.5333 | 109.7693 | 0.48456 | 600 | 1 | 162.8913 | 166.9241 | 1389 | 1459
8.5667 | 109.9138 | 0.4859 | 602 | 1 | 162.8913 | 166.9241 | 1389 | 1459
8.6 | 110.0583 | 0.48725 | 603 | 1 | 162.8913 | 166.9241 | 1389 | 1459
8.6333 | 110.2026 | 0.4886 | 605 | 1 | 162.8913 | 166.9241 | 1389 | 1459
8.6667 | 110.3469 | 0.48995 | 607 | 1 | 162.8913 | 166.9241 | 1389 | 1459
8.7 | 110.4911 | 0.4913 | 608 | 1 | 162.8913 | 166.9241 | 1389 | 1459
8.7333 | 110.6353 | 0.49265 | 610 | 1 | 162.8913 | 166.9241 | 1389 | 1459
8.7667 | 110.7793 | 0.49401 | 612 | 1 | 162.8913 | 166.9241 | 1389 | 1459
8.8 | 110.9233 | 0.49536 | 613 | 1 | 162.8913 | 166.9241 | 1389 | 1459
8.8333 | 111.0671 | 0.49672 | 615 | 1 | 162.8913 | 166.9241 | 1389 | 1459
8.8667 | 111.2109 | 0.49808 | 617 | 1 | 162.8913 | 166.9241 | 1389 | 1459
8.9 | 111.3547 | 0.49944 | 618 | 1 | 162.8913 | 166.9241 | 1389 | 1459
8.9333 | 111.4983 | 0.5008 | 620 | 1 | 162.8913 | 166.9241 | 1389 | 1459
8.9667 | 111.6419 | 0.50216 | 622 | 1 | 162.8913 | 166.9241 | 1389 | 1459
9 | 111.7853 | 0.50353 | 623 | 1 | 162.8913 | 166.9241 | 1389 | 1459
9.0333 | 111.9288 | 0.5049 | 625 | 1 | 162.8913 | 166.9241 | 1389 | 1459
9.0667 | 112.0721 | 0.50627 | 627 | 1 | 162.8913 | 166.9241 | 1389 | 1459
9.1 | 112.2154 | 0.50764 | 629 | 1 | 162.8913 | 166.9241 | 1389 | 1459
9.1333 | 112.3585 | 0.50901 | 630 | 1 | 162.8913 | 166.9241 | 1389 | 1459
9.1667 | 112.5016 | 0.51038 | 632 | 1 | 162.8913 | 166.9241 | 1389 | 1459
9.2 | 112.6446 | 0.51176 | 634 | 1 | 162.8913 | 166.9241 | 1389 | 1459
9.2333 | 112.7875 | 0.51313 | 635 | 1 | 162.8913 | 166.9241 | 1389 | 1459
9.2667 | 112.9304 | 0.51451 | 637 | 1 | 162.8913 | 166.9241 | 1389 | 1459
9.3 | 113.0731 | 0.51589 | 639 | 1 | 162.8913 | 166.9241 | 1389 | 1459
9.3333 | 113.2158 | 0.51727 | 641 | 1 | 162.8913 | 166.9241 | 1389 | 1459
9.3667 | 113.3584 | 0.51866 | 642 | 1 | 162.8913 | 166.9241 | 1389 | 1459
9.4 | 113.501 | 0.52004 | 644 | 1 | 162.8913 | 166.9241 | 1389 | 1459
9.4333 | 113.6434 | 0.52143 | 646 | 1 | 162.8913 | 166.9241 | 1389 | 1459
9.4667 | 113.7858 | 0.52281 | 647 | 1 | 162.8913 | 166.9241 | 1389 | 1459
9.5 | 113.9281 | 0.5242 | 649 | 1 | 162.8913 | 166.9241 | 1389 | 1459
9.5333 | 114.0703 | 0.52559 | 651 | 1 | 162.8913 | 166.9241 | 1389 | 1459
9.5667 | 114.2124 | 0.52699 | 653 | 1 | 162.8913 | 166.9241 | 1389 | 1459
9.6 | 114.3545 | 0.52838 | 654 | 1 | 162.8913 | 166.9241 | 1389 | 1459
9.6333 | 114.4965 | 0.52977 | 656 | 1 | 162.8913 | 166.9241 | 1389 | 1459
9.6667 | 114.6384 | 0.53117 | 658 | 1 | 162.8913 | 166.9241 | 1389 | 1459
9.7 | 114.7802 | 0.53257 | 660 | 1 | 162.8913 | 166.9241 | 1389 | 1459
9.7333 | 114.9219 | 0.53397 | 661 | 1 | 162.8913 | 166.9241 | 1389 | 1459
9.7667 | 115.0636 | 0.53537 | 663 | 1 | 162.8913 | 166.9241 | 1389 | 1459
9.8 | 115.2052 | 0.53677 | 665 | 1 | 162.8913 | 166.9241 | 1389 | 1459
9.8333 | 115.3467 | 0.53818 | 666 | 1 | 162.8913 | 166.9241 | 1389 | 1459
9.8667 | 115.4881 | 0.53958 | 668 | 1 | 162.8913 | 166.9241 | 1389 | 1459
9.9 | 115.6294 | 0.54099 | 670 | 1 | 162.8913 | 166.9241 | 1389 | 1459
9.9333 | 115.7707 | 0.5424 | 672 | 1 | 162.8913 | 166.9241 | 1389 | 1459
9.9667 | 115.9119 | 0.54381 | 673 | 1 | 162.8913 | 166.9241 | 1389 | 1459
10 | 116.053 | 0.54522 | 675 | 1 | 162.8913 | 166.9241 | 1389 | 1459
10.0333 | 116.194 | 0.54663 | 677 | 1 | 162.8913 | 166.9241 | 1389 | 1459
10.0667 | 116.335 | 0.54805 | 679 | 1 | 162.8913 | 166.9241 | 1389 | 1459
10.1 | 116.4759 | 0.54946 | 680 | 1 | 162.8913 | 166.9241 | 1389 | 1459
10.1333 | 116.6167 | 0.55088 | 682 | 1 | 162.8913 | 166.9241 | 1389 | 1459
10.1667 | 116.7574 | 0.5523 | 684 | 1 | 162.8913 | 166.9241 | 1389 | 1459
10.2 | 116.8981 | 0.55372 | 686 | 1 | 162.8913 | 166.9241 | 1389 | 1459
10.2333 | 117.0386 | 0.55514 | 688 | 1 | 162.8913 | 166.9241 | 1389 | 1459
10.2667 | 117.1791 | 0.55656 | 689 | 1 | 162.8913 | 166.9241 | 1389 | 1459
10.3 | 117.3195 | 0.55799 | 691 | 1 | 162.8913 | 166.9241 | 1389 | 1459
10.3333 | 117.4599 | 0.55941 | 693 | 1 | 162.8913 | 166.9241 | 1389 | 1459
10.3667 | 117.6001 | 0.56084 | 695 | 1 | 162.8913 | 166.9241 | 1389 | 1459
10.4 | 117.7403 | 0.56227 | 696 | 1 | 162.8913 | 166.9241 | 1389 | 1459
10.4333 | 117.8804 | 0.5637 | 698 | 1 | 162.8913 | 166.9241 | 1389 | 1459
10.4667 | 118.0204 | 0.56513 | 700 | 1 | 162.8913 | 166.9241 | 1389 | 1459
10.5 | 118.1603 | 0.56656 | 702 | 1 | 162.8913 | 166.9241 | 1389 | 1459
10.5333 | 118.3002 | 0.568 | 704 | 1 | 162.8913 | 166.9241 | 1389 | 1459
10.5667 | 118.44 | 0.56943 | 705 | 1 | 162.8913 | 166.9241 | 1389 | 1459
10.6 | 118.5797 | 0.57087 | 707 | 1 | 162.8913 | 166.9241 | 1389 | 1459
10.6333 | 118.7193 | 0.57231 | 709 | 1 | 162.8913 | 166.9241 | 1389 | 1459
10.6667 | 118.8589 | 0.57375 | 711 | 1 | 162.8913 | 166.9241 | 1389 | 1459
10.7 | 118.9983 | 0.57519 | 712 | 1 | 162.8913 | 166.9241 | 1389 | 1459
10.7333 | 119.1377 | 0.57663 | 714 | 1 | 162.8913 | 166.9241 | 1389 | 1459
10.7667 | 119.2771 | 0.57808 | 716 | 1 | 162.8913 | 166.9241 | 1389 | 1459
10.8 | 119.4163 | 0.57952 | 718 | 1 | 162.8913 | 166.9241 | 1389 | 1459
10.8333 | 119.5555 | 0.58097 | 720 | 1 | 162.8913 | 166.9241 | 1389 | 1459
10.8667 | 119.6946 | 0.58242 | 721 | 1 | 162.8913 | 166.9241 | 1389 | 1459
10.9 | 119.8336 | 0.58386 | 723 | 1 | 162.8913 | 166.9241 | 1389 | 1459
10.9333 | 119.9725 | 0.58531 | 725 | 1 | 162.8913 | 166.9241 | 1389 | 1459
10.9667 | 120.1114 | 0.58677 | 727 | 1 | 162.8913 | 166.9241 | 1389 | 1459
11 | 120.2501 | 0.58822 | 729 | 1 | 162.8913 | 166.9241 | 1389 | 1459
11.0333 | 120.3888 | 0.58967 | 730 | 1 | 162.8913 | 166.9241 | 1389 | 1459
11.0667 | 120.5275 | 0.59113 | 732 | 1 | 162.8913 | 166.9241 | 1389 | 1459
11.1 | 120.666 | 0.59259 | 734 | 1 | 162.8913 | 166.9241 | 1389 | 1459
11.1333 | 120.8045 | 0.59404 | 736 | 1 | 162.8913 | 166.9241 | 1389 | 1459
11.1667 | 120.9429 | 0.5955 | 738 | 1 | 162.8913 | 166.9241 | 1389 | 1459
11.2 | 121.0812 | 0.59696 | 739 | 1 | 162.8913 | 166.9241 | 1389 | 1459
11.2333 | 121.2195 | 0.59843 | 741 | 1 | 162.8913 | 166.9241 | 1389 | 1459
11.2667 | 121.3576 | 0.59989 | 743 | 1 | 162.8913 | 166.9241 | 1389 | 1459
11.3 | 121.4957 | 0.60135 | 745 | 1 | 162.8913 | 166.9241 | 1389 | 1459
11.3333 | 121.6337 | 0.60282 | 747 | 1 | 162.8913 | 166.9241 | 1389 | 1459
11.3667 | 121.7717 | 0.60429 | 749 | 1 | 162.8913 | 166.9241 | 1389 | 1459
11.4 | 121.9095 | 0.60576 | 750 | 1 | 162.8913 | 166.9241 | 1389 | 1459
11.4333 | 122.0473 | 0.60723 | 752 | 1 | 162.8913 | 166.9241 | 1389 | 1459
11.4667 | 122.185 | 0.6087 | 754 | 1 | 162.8913 | 166.9241 | 1389 | 1459
11.5 | 122.3226 | 0.61017 | 756 | 1 | 162.8913 | 166.9241 | 1389 | 1459
11.5333 | 122.4602 | 0.61164 | 758 | 1 | 162.8913 | 166.9241 | 1389 | 1459
11.5667 | 122.5977 | 0.61312 | 760 | 1 | 162.8913 | 166.9241 | 1389 | 1459
11.6 | 122.7351 | 0.61459 | 761 | 1 | 162.8913 | 166.9241 | 1389 | 1459
11.6333 | 122.8724 | 0.61607 | 763 | 1 | 162.8913 | 166.9241 | 1389 | 1459
11.6667 | 123.0096 | 0.61755 | 765 | 1 | 162.8913 | 166.9241 | 1389 | 1459
11.7 | 123.1468 | 0.61903 | 767 | 1 | 162.8913 | 166.9241 | 1389 | 1459
11.7333 | 123.2839 | 0.62051 | 769 | 1 | 162.8913 | 166.9241 | 1389 | 1459
11.7667 | 123.4209 | 0.62199 | 771 | 1 | 162.8913 | 166.9241 | 1389 | 1459
11.8 | 123.5579 | 0.62347 | 772 | 1 | 162.8913 | 166.9241 | 1389 | 1459
11.8333 | 123.6947 | 0.62496 | 774 | 1 | 162.8913 | 166.9241 | 1389 | 1459
11.8667 | 123.8315 | 0.62644 | 776 | 1 | 162.8913 | 166.9241 | 1389 | 1459
11.9 | 123.9682 | 0.62793 | 778 | 1 | 162.8913 | 166.9241 | 1389 | 1459
11.9333 | 124.1049 | 0.62942 | 780 | 1 | 162.8913 | 166.9241 | 1389 | 1459
11.9667 | 124.2414 | 0.63091 | 782 | 1 | 162.8913 | 166.9241 | 1389 | 1459
12 | 124.3779 | 0.6324 | 783 | 1 | 162.8913 | 166.9241 | 1389 | 1459
12.0333 | 124.5143 | 0.63389 | 785 | 1 | 162.8913 | 166.9241 | 1389 | 1459
12.0667 | 124.6507 | 0.63538 | 787 | 1 | 162.8913 | 166.9241 | 1389 | 1459
12.1 | 124.7869 | 0.63687 | 789 | 1 | 162.8913 | 166.9241 | 1389 | 1459
12.1333 | 124.9231 | 0.63837 | 791 | 1 | 162.8913 | 166.9241 | 1389 | 1459
12.1667 | 125.0592 | 0.63987 | 793 | 1 | 162.8913 | 166.9241 | 1389 | 1459
12.2 | 125.1952 | 0.64136 | 795 | 1 | 162.8913 | 166.9241 | 1389 | 1459
12.2333 | 125.3312 | 0.64286 | 796 | 1 | 162.8913 | 166.9241 | 1389 | 1459
12.2667 | 125.4671 | 0.64436 | 798 | 1 | 162.8913 | 166.9241 | 1389 | 1459
12.3 | 125.6029 | 0.64586 | 800 | 1 | 162.8913 | 166.9241 | 1389 | 1459
12.3333 | 125.7386 | 0.64736 | 802 | 1 | 162.8913 | 166.9241 | 1389 | 1459
12.3667 | 125.8743 | 0.64886 | 804 | 1 | 162.8913 | 166.9241 | 1389 | 1459
12.4 | 126.0099 | 0.65037 | 806 | 1 | 162.8913 | 166.9241 | 1389 | 1459
12.4333 | 126.1453 | 0.65187 | 808 | 1 | 162.8913 | 166.9241 | 1389 | 1459
12.4667 | 126.2808 | 0.65338 | 809 | 1 | 162.8913 | 166.9241 | 1389 | 1459
12.5 | 126.4161 | 0.65489 | 811 | 1 | 162.8913 | 166.9241 | 1389 | 1459
12.5333 | 126.5514 | 0.65639 | 813 | 1 | 162.8913 | 166.9241 | 1389 | 1459
12.5667 | 126.6866 | 0.6579 | 815 | 1 | 162.8913 | 166.9241 | 1389 | 1459
12.6 | 126.8218 | 0.65941 | 817 | 1 | 162.8913 | 166.9241 | 1389 | 1459
12.6333 | 126.9568 | 0.66092 | 819 | 1 | 162.8913 | 166.9241 | 1389 | 1459
12.6667 | 127.0918 | 0.66244 | 821 | 1 | 162.8913 | 166.9241 | 1389 | 1459
12.7 | 127.2267 | 0.66395 | 823 | 1 | 162.8913 | 166.9241 | 1389 | 1459
12.7333 | 127.3615 | 0.66546 | 824 | 1 | 162.8913 | 166.9241 | 1389 | 1459
12.7667 | 127.4963 | 0.66698 | 826 | 1 | 162.8913 | 166.9241 | 1389 | 1459
12.8 | 127.631 | 0.6685 | 828 | 1 | 162.8913 | 166.9241 | 1389 | 1459
12.8333 | 127.7655 | 0.67001 | 830 | 1 | 162.8913 | 166.9241 | 1389 | 1459
12.8667 | 127.9001 | 0.67153 | 832 | 1 | 162.8913 | 166.9241 | 1389 | 1459
12.9 | 128.0345 | 0.67305 | 834 | 1 | 162.8913 | 166.9241 | 1389 | 1459
12.9333 | 128.1688 | 0.67457 | 836 | 1 | 162.8913 | 166.9241 | 1389 | 1459
12.9667 | 128.3031 | 0.67609 | 838 | 1 | 162.8913 | 166.9241 | 1389 | 1459
13 | 128.4373 | 0.67761 | 840 | 1 | 162.8913 | 166.9241 | 1389 | 1459
13.0333 | 128.5716 | 0.67914 | 841 | 1 | 162.8913 | 166.9241 | 1389 | 1459
13.0667 | 128.7056 | 0.68066 | 843 | 1 | 162.8913 | 166.9241 | 1389 | 1459
13.1 | 128.8395 | 0.68219 | 845 | 1 | 162.8913 | 166.9241 | 1389 | 1459
13.1333 | 128.9735 | 0.68371 | 847 | 1 | 162.8913 | 166.9241 | 1389 | 1459
13.1667 | 129.1075 | 0.68524 | 849 | 1 | 162.8913 | 166.9241 | 1389 | 1459
13.2 | 129.2412 | 0.68677 | 851 | 1 | 162.8913 | 166.9241 | 1389 | 1459
13.2333 | 129.3748 | 0.6883 | 853 | 1 | 162.8913 | 166.9241 | 1389 | 1459
13.2667 | 129.5085 | 0.68983 | 855 | 1 | 162.8913 | 166.9241 | 1389 | 1459
13.3 | 129.6422 | 0.69136 | 857 | 1 | 162.8913 | 166.9241 | 1389 | 1459
13.3333 | 129.7756 | 0.69289 | 859 | 1 | 162.8913 | 166.9241 | 1389 | 1459
13.3667 | 129.9089 | 0.69443 | 860 | 1 | 162.8913 | 166.9241 | 1389 | 1459
13.4 | 130.0423 | 0.69596 | 862 | 1 | 162.8913 | 166.9241 | 1389 | 1459
13.4333 | 130.1756 | 0.6975 | 864 | 1 | 162.8913 | 166.9241 | 1389 | 1459
13.4667 | 130.3088 | 0.69903 | 866 | 1 | 162.8913 | 166.9241 | 1389 | 1459
13.5 | 130.4418 | 0.70057 | 868 | 1 | 162.8913 | 166.9241 | 1389 | 1459
13.5333 | 130.5749 | 0.70211 | 870 | 1 | 162.8913 | 166.9241 | 1389 | 1459
13.5667 | 130.7079 | 0.70365 | 872 | 1 | 162.8913 | 166.9241 | 1389 | 1459
13.6 | 130.8408 | 0.70518 | 874 | 1 | 162.8913 | 166.9241 | 1389 | 1459
13.6333 | 130.9736 | 0.70673 | 876 | 1 | 162.8913 | 166.9241 | 1389 | 1459
13.6667 | 131.1063 | 0.70827 | 878 | 1 | 162.8913 | 166.9241 | 1389 | 1459
13.7 | 131.2391 | 0.70981 | 880 | 1 | 162.8913 | 166.9241 | 1389 | 1459
13.7333 | 131.3717 | 0.71135 | 881 | 1 | 162.8913 | 166.9241 | 1389 | 1459
13.7667 | 131.5041 | 0.7129 | 883 | 1 | 162.8913 | 166.9241 | 1389 | 1459
13.8 | 131.6366 | 0.71444 | 885 | 1 | 162.8913 | 166.9241 | 1389 | 1459
13.8333 | 131.769 | 0.71599 | 887 | 1 | 162.8913 | 166.9241 | 1389 | 1459
13.8667 | 131.9014 | 0.71754 | 889 | 1 | 162.8913 | 166.9241 | 1389 | 1459
13.9 | 132.0335 | 0.71908 | 891 | 1 | 162.8913 | 166.9241 | 1389 | 1459
13.9333 | 132.1656 | 0.72063 | 893 | 1 | 162.8913 | 166.9241 | 1389 | 1459
13.9667 | 132.2978 | 0.72218 | 895 | 1 | 162.8913 | 166.9241 | 1389 | 1459
14 | 132.4299 | 0.72373 | 897 | 1 | 162.8913 | 166.9241 | 1389 | 1459
14.0333 | 132.5617 | 0.72528 | 899 | 1 | 162.8913 | 166.9241 | 1389 | 1459
14.0667 | 132.6935 | 0.72683 | 901 | 1 | 162.8913 | 166.9241 | 1389 | 1459
14.1 | 132.8254 | 0.72838 | 903 | 1 | 162.8913 | 166.9241 | 1389 | 1459
14.1333 | 132.9572 | 0.72994 | 905 | 1 | 162.8913 | 166.9241 | 1389 | 1459
14.1667 | 133.0887 | 0.73149 | 906 | 1 | 162.8913 | 166.9241 | 1389 | 1459
14.2 | 133.2203 | 0.73305 | 908 | 1 | 162.8913 | 166.9241 | 1389 | 1459
14.2333 | 133.3518 | 0.7346 | 910 | 1 | 162.8913 | 166.9241 | 1389 | 1459
14.2667 | 133.4833 | 0.73616 | 912 | 1 | 162.8913 | 166.9241 | 1389 | 1459
14.3 | 133.6146 | 0.73772 | 914 | 1 | 162.8913 | 166.9241 | 1389 | 1459
14.3333 | 133.7458 | 0.73928 | 916 | 1 | 162.8913 | 166.9241 | 1389 | 1459
14.3667 | 133.877 | 0.74084 | 918 | 1 | 162.8913 | 166.9241 | 1389 | 1459
14.4 | 134.0083 | 0.7424 | 920 | 1 | 162.8913 | 166.9241 | 1389 | 1459
14.4333 | 134.1393 | 0.74396 | 922 | 1 | 162.8913 | 166.9241 | 1389 | 1459
14.4667 | 134.2702 | 0.74552 | 924 | 1 | 162.8913 | 166.9241 | 1389 | 1459
14.5 | 134.4011 | 0.74708 | 926 | 1 | 162.8913 | 166.9241 | 1389 | 1459
14.5333 | 134.5321 | 0.74864 | 928 | 1 | 162.8913 | 166.9241 | 1389 | 1459
14.5667 | 134.6628 | 0.75021 | 930 | 1 | 162.8913 | 166.9241 | 1389 | 1459
14.6 | 134.7935 | 0.75177 | 932 | 1 | 162.8913 | 166.9241 | 1389 | 1459
14.6333 | 134.9241 | 0.75333 | 934 | 1 | 162.8913 | 166.9241 | 1389 | 1459
14.6667 | 135.0547 | 0.7549 | 935 | 1 | 162.8913 | 166.9241 | 1389 | 1459
14.7 | 135.1852 | 0.75647 | 937 | 1 | 162.8913 | 166.9241 | 1389 | 1459
14.7333 | 135.3155 | 0.75803 | 939 | 1 | 162.8913 | 166.9241 | 1389 | 1459
14.7667 | 135.4458 | 0.7596 | 941 | 1 | 162.8913 | 166.9241 | 1389 | 1459
14.8 | 135.5762 | 0.76117 | 943 | 1 | 162.8913 | 166.9241 | 1389 | 1459
14.8333 | 135.7065 | 0.76274 | 945 | 1 | 162.8913 | 166.9241 | 1389 | 1459
14.8667 | 135.8365 | 0.76431 | 947 | 1 | 162.8913 | 166.9241 | 1389 | 1459
14.9 | 135.9665 | 0.76588 | 949 | 1 | 162.8913 | 166.9241 | 1389 | 1459
14.9333 | 136.0965 | 0.76745 | 951 | 1 | 162.8913 | 166.9241 | 1389 | 1459
14.9667 | 136.2265 | 0.76903 | 953 | 1 | 162.8913 | 166.9241 | 1389 | 1459
15 | 136.3562 | 0.7706 | 955 | 1 | 162.8913 | 166.9241 | 1389 | 1459
15.0333 | 136.4859 | 0.77217 | 957 | 1 | 162.8913 | 166.9241 | 1389 | 1459
15.0667 | 136.6156 | 0.77375 | 959 | 1 | 162.8913 | 166.9241 | 1389 | 1459
15.1 | 136.7453 | 0.77532 | 961 | 1 | 162.8913 | 166.9241 | 1389 | 1459
15.1333 | 136.8749 | 0.7769 | 963 | 1 | 162.8913 | 166.9241 | 1389 | 1459
15.1667 | 137.0043 | 0.77847 | 965 | 1 | 162.8913 | 166.9241 | 1389 | 1459
15.2 | 137.1337 | 0.78005 | 967 | 1 | 162.8913 | 166.9241 | 1389 | 1459
15.2333 | 137.263 | 0.78163 | 969 | 1 | 162.8913 | 166.9241 | 1389 | 1459
15.2667 | 137.3923 | 0.78321 | 971 | 1 | 162.8913 | 166.9241 | 1389 | 1459
15.3 | 137.5214 | 0.78478 | 973 | 1 | 162.8913 | 166.9241 | 1389 | 1459
15.3333 | 137.6505 | 0.78636 | 975 | 1 | 162.8913 | 166.9241 | 1389 | 1459
15.3667 | 137.7796 | 0.78794 | 977 | 1 | 162.8913 | 166.9241 | 1389 | 1459
15.4 | 137.9087 | 0.78953 | 978 | 1 | 162.8913 | 166.9241 | 1389 | 1459
15.4333 | 138.0375 | 0.7911 | 980 | 1 | 162.8913 | 166.9241 | 1389 | 1459
15.4667 | 138.1663 | 0.79269 | 982 | 1 | 162.8913 | 166.9241 | 1389 | 1459
15.5 | 138.295 | 0.79427 | 984 | 1 | 162.8913 | 166.9241 | 1389 | 1459
15.5333 | 138.4238 | 0.79585 | 986 | 1 | 162.8913 | 166.9241 | 1389 | 1459
15.5667 | 138.5524 | 0.79744 | 988 | 1 | 162.8913 | 166.9241 | 1389 | 1459
15.6 | 138.6808 | 0.79902 | 990 | 1 | 162.8913 | 166.9241 | 1389 | 1459
15.6333 | 138.8093 | 0.80061 | 992 | 1 | 162.8913 | 166.9241 | 1389 | 1459
15.6667 | 138.9378 | 0.80219 | 994 | 1 | 162.8913 | 166.9241 | 1389 | 1459
15.7 | 139.0661 | 0.80378 | 996 | 1 | 162.8913 | 166.9241 | 1389 | 1459
15.7333 | 139.1943 | 0.80536 | 998 | 1 | 162.8913 | 166.9241 | 1389 | 1459
15.7667 | 139.3225 | 0.80695 | 1000 | 1 | 162.8913 | 166.9241 | 1389 | 1459
15.8 | 139.4507 | 0.80854 | 1002 | 1 | 162.8913 | 166.9241 | 1389 | 1459
15.8333 | 139.5788 | 0.81013 | 1004 | 1 | 162.8913 | 166.9241 | 1389 | 1459
15.8667 | 139.7066 | 0.81171 | 1006 | 1 | 162.8913 | 166.9241 | 1389 | 1459
15.9 | 139.8345 | 0.8133 | 1008 | 1 | 162.8913 | 166.9241 | 1389 | 1459
15.9333 | 139.9624 | 0.81489 | 1010 | 1 | 162.8913 | 166.9241 | 1389 | 1459
15.9667 | 140.0902 | 0.81648 | 1012 | 1 | 162.8913 | 166.9241 | 1389 | 1459
16 | 140.2178 | 0.81807 | 1014 | 1 | 162.8913 | 166.9241 | 1389 | 1459
16.0333 | 140.3454 | 0.81966 | 1016 | 1 | 162.8913 | 166.9241 | 1389 | 1459
16.0667 | 140.4729 | 0.82126 | 1018 | 1 | 162.8913 | 166.9241 | 1389 | 1459
16.1 | 140.6005 | 0.82285 | 1020 | 1 | 162.8913 | 166.9241 | 1389 | 1459
16.1333 | 140.7279 | 0.82444 | 1022 | 1 | 162.8913 | 166.9241 | 1389 | 1459
16.1667 | 140.8551 | 0.82603 | 1024 | 1 | 162.8913 | 166.9241 | 1389 | 1459
16.2 | 140.9824 | 0.82763 | 1026 | 1 | 162.8913 | 166.9241 | 1389 | 1459
16.2333 | 141.1096 | 0.82922 | 1028 | 1 | 162.8913 | 166.9241 | 1389 | 1459
16.2667 | 141.2368 | 0.83082 | 1030 | 1 | 162.8913 | 166.9241 | 1389 | 1459
16.3 | 141.3638 | 0.83241 | 1032 | 1 | 162.8913 | 166.9241 | 1389 | 1459
16.3333 | 141.4907 | 0.83401 | 1034 | 1 | 162.8913 | 166.9241 | 1389 | 1459
16.3667 | 141.6177 | 0.83561 | 1036 | 1 | 162.8913 | 166.9241 | 1389 | 1459
16.4 | 141.7446 | 0.8372 | 1038 | 1 | 162.8913 | 166.9241 | 1389 | 1459
16.4333 | 141.8713 | 0.8388 | 1040 | 1 | 162.8913 | 166.9241 | 1389 | 1459
16.4667 | 141.9979 | 0.8404 | 1042 | 1 | 162.8913 | 166.9241 | 1389 | 1459
16.5 | 142.1246 | 0.84199 | 1044 | 1 | 162.8913 | 166.9241 | 1389 | 1459
16.5333 | 142.2512 | 0.84359 | 1046 | 1 | 162.8913 | 166.9241 | 1389 | 1459
16.5667 | 142.3777 | 0.84519 | 1048 | 1 | 162.8913 | 166.9241 | 1389 | 1459
16.6 | 142.504 | 0.84679 | 1050 | 1 | 162.8913 | 166.9241 | 1389 | 1459
16.6333 | 142.6303 | 0.84839 | 1052 | 1 | 162.8913 | 166.9241 | 1389 | 1459
16.6667 | 142.7567 | 0.84999 | 1054 | 1 | 162.8913 | 166.9241 | 1389 | 1459
16.7 | 142.8829 | 0.85159 | 1056 | 1 | 162.8913 | 166.9241 | 1389 | 1459
16.7333 | 143.009 | 0.85319 | 1057 | 1 | 162.8913 | 166.9241 | 1389 | 1459
16.7667 | 143.135 | 0.85479 | 1059 | 1 | 162.8913 | 166.9241 | 1389 | 1459
16.8 | 143.261 | 0.85639 | 1061 | 1 | 162.8913 | 166.9241 | 1389 | 1459
16.8333 | 143.3871 | 0.858 | 1063 | 1 | 162.8913 | 166.9241 | 1389 | 1459
16.8667 | 143.5128 | 0.8596 | 1065 | 1 | 162.8913 | 166.9241 | 1389 | 1459
16.9 | 143.6386 | 0.8612 | 1067 | 1 | 162.8913 | 166.9241 | 1389 | 1459
16.9333 | 143.7643 | 0.8628 | 1069 | 1 | 162.8913 | 166.9241 | 1389 | 1459
16.9667 | 143.89 | 0.86441 | 1071 | 1 | 162.8913 | 166.9241 | 1389 | 1459
17 | 144.0156 | 0.86601 | 1073 | 1 | 162.8913 | 166.9241 | 1389 | 1459
17.0333 | 144.141 | 0.86762 | 1075 | 1 | 162.8913 | 166.9241 | 1389 | 1459
17.0667 | 144.2664 | 0.86922 | 1077 | 1 | 162.8913 | 166.9241 | 1389 | 1459
17.1 | 144.3919 | 0.87082 | 1079 | 1 | 162.8913 | 166.9241 | 1389 | 1459
17.1333 | 144.5172 | 0.87243 | 1081 | 1 | 162.8913 | 166.9241 | 1389 | 1459
17.1667 | 144.6423 | 0.87404 | 1083 | 1 | 162.8913 | 166.9241 | 1389 | 1459
17.2 | 144.7675 | 0.87564 | 1085 | 1 | 162.8913 | 166.9241 | 1389 | 1459
17.2333 | 144.8926 | 0.87725 | 1087 | 1 | 162.8913 | 166.9241 | 1389 | 1459
17.2667 | 145.0177 | 0.87886 | 1089 | 1 | 162.8913 | 166.9241 | 1389 | 1459
17.3 | 145.1426 | 0.88046 | 1091 | 1 | 162.8913 | 166.9241 | 1389 | 1459
17.3333 | 145.2674 | 0.88207 | 1093 | 1 | 162.8913 | 166.9241 | 1389 | 1459
17.3667 | 145.3922 | 0.88368 | 1095 | 1 | 162.8913 | 166.9241 | 1389 | 1459
17.4 | 145.517 | 0.88528 | 1097 | 1 | 162.8913 | 166.9241 | 1389 | 1459
17.4333 | 145.6417 | 0.88689 | 1099 | 1 | 162.8913 | 166.9241 | 1389 | 1459
17.4667 | 145.7663 | 0.8885 | 1101 | 1 | 162.8913 | 166.9241 | 1389 | 1459
17.5 | 145.8908 | 0.89011 | 1103 | 1 | 162.8913 | 166.9241 | 1389 | 1459
17.5333 | 146.0153 | 0.89172 | 1105 | 1 | 162.8913 | 166.9241 | 1389 | 1459
17.5667 | 146.1398 | 0.89333 | 1107 | 1 | 162.8913 | 166.9241 | 1389 | 1459
17.6 | 146.264 | 0.89494 | 1109 | 1 | 162.8913 | 166.9241 | 1389 | 1459
17.6333 | 146.3882 | 0.89655 | 1111 | 1 | 162.8913 | 166.9241 | 1389 | 1459
17.6667 | 146.5124 | 0.89816 | 1113 | 1 | 162.8913 | 166.9241 | 1389 | 1459
17.7 | 146.6366 | 0.89977 | 1115 | 1 | 162.8913 | 166.9241 | 1389 | 1459
17.7333 | 146.7607 | 0.90138 | 1117 | 1 | 162.8913 | 166.9241 | 1389 | 1459
17.7667 | 146.8846 | 0.90299 | 1119 | 1 | 162.8913 | 166.9241 | 1389 | 1459
17.8 | 147.0085 | 0.9046 | 1121 | 1 | 162.8913 | 166.9241 | 1389 | 1459
17.8333 | 147.1324 | 0.90621 | 1123 | 1 | 162.8913 | 166.9241 | 1389 | 1459
17.8667 | 147.2562 | 0.90782 | 1125 | 1 | 162.8913 | 166.9241 | 1389 | 1459
17.9 | 147.3798 | 0.90943 | 1127 | 1 | 162.8913 | 166.9241 | 1389 | 1459
17.9333 | 147.5034 | 0.91104 | 1129 | 1 | 162.8913 | 166.9241 | 1389 | 1459
17.9667 | 147.627 | 0.91266 | 1131 | 1 | 162.8913 | 166.9241 | 1389 | 1459
18 | 147.7506 | 0.91427 | 1133 | 1 | 162.8913 | 166.9241 | 1389 | 1459
18.0333 | 147.874 | 0.91588 | 1135 | 1 | 162.8913 | 166.9241 | 1389 | 1459
18.0667 | 147.9973 | 0.91749 | 1137 | 1 | 162.8913 | 166.9241 | 1389 | 1459
18.1 | 148.1206 | 0.91911 | 1139 | 1 | 162.8913 | 166.9241 | 1389 | 1459
18.1333 | 148.2439 | 0.92072 | 1141 | 1 | 162.8913 | 166.9241 | 1389 | 1459
18.1667 | 148.3671 | 0.92234 | 1143 | 1 | 162.8913 | 166.9241 | 1389 | 1459
18.2 | 148.4901 | 0.92395 | 1145 | 1 | 162.8913 | 166.9241 | 1389 | 1459
18.2333 | 148.613 | 0.92556 | 1147 | 1 | 162.8913 | 166.9241 | 1389 | 1459
18.2667 | 148.736 | 0.92717 | 1149 | 1 | 162.8913 | 166.9241 | 1389 | 1459
18.3 | 148.859 | 0.92879 | 1151 | 1 | 162.8913 | 166.9241 | 1389 | 1459
18.3333 | 148.9818 | 0.9304 | 1153 | 1 | 162.8913 | 166.9241 | 1389 | 1459
18.3667 | 149.1044 | 0.93202 | 1155 | 1 | 162.8913 | 166.9241 | 1389 | 1459
18.4 | 149.2271 | 0.93363 | 1157 | 1 | 162.8913 | 166.9241 | 1389 | 1459
18.4333 | 149.3498 | 0.93525 | 1159 | 1 | 162.8913 | 166.9241 | 1389 | 1459
18.4667 | 149.4724 | 0.93686 | 1161 | 1 | 162.8913 | 166.9241 | 1389 | 1459
18.5 | 149.5948 | 0.93847 | 1163 | 1 | 162.8913 | 166.9241 | 1389 | 1459
18.5333 | 149.7171 | 0.94009 | 1165 | 1 | 162.8913 | 166.9241 | 1389 | 1459
18.5667 | 149.8395 | 0.94171 | 1167 | 1 | 162.8913 | 166.9241 | 1389 | 1459
18.6 | 149.9619 | 0.94332 | 1169 | 1 | 162.8913 | 166.9241 | 1389 | 1459
18.6333 | 150.084 | 0.94494 | 1171 | 1 | 162.8913 | 166.9241 | 1389 | 1459
18.6667 | 150.2061 | 0.94655 | 1173 | 1 | 162.8913 | 166.9241 | 1389 | 1459
18.7 | 150.3282 | 0.94817 | 1175 | 1 | 162.8913 | 166.9241 | 1389 | 1459
18.7333 | 150.4502 | 0.94978 | 1177 | 1 | 162.8913 | 166.9241 | 1389 | 1459
18.7667 | 150.5722 | 0.9514 | 1179 | 1 | 162.8913 | 166.9241 | 1389 | 1459
18.8 | 150.694 | 0.95301 | 1181 | 1 | 162.8913 | 166.9241 | 1389 | 1459
18.8333 | 150.8158 | 0.95463 | 1183 | 1 | 162.8913 | 166.9241 | 1389 | 1459
18.8667 | 150.9375 | 0.95625 | 1185 | 1 | 162.8913 | 166.9241 | 1389 | 1459
18.9 | 151.0593 | 0.95786 | 1187 | 1 | 162.8913 | 166.9241 | 1389 | 1459
18.9333 | 151.1808 | 0.95948 | 1189 | 1 | 162.8913 | 166.9241 | 1389 | 1459
18.9667 | 151.3023 | 0.96109 | 1191 | 1 | 162.8913 | 166.9241 | 1389 | 1459
19 | 151.4237 | 0.96271 | 1193 | 1 | 162.8913 | 166.9241 | 1389 | 1459
19.0333 | 151.5452 | 0.96433 | 1195 | 1 | 162.8913 | 166.9241 | 1389 | 1459
19.0667 | 151.6666 | 0.96594 | 1197 | 1 | 162.8913 | 166.9241 | 1389 | 1459
19.1 | 151.7877 | 0.96756 | 1199 | 1 | 162.8913 | 166.9241 | 1389 | 1459
19.1333 | 151.9089 | 0.96918 | 1201 | 1 | 162.8913 | 166.9241 | 1389 | 1459
19.1667 | 152.03 | 0.97079 | 1203 | 1 | 162.8913 | 166.9241 | 1389 | 1459
19.2 | 152.1512 | 0.97241 | 1205 | 1 | 162.8913 | 166.9241 | 1389 | 1459
19.2333 | 152.2721 | 0.97403 | 1207 | 1 | 162.8913 | 166.9241 | 1389 | 1459
19.2667 | 152.393 | 0.97564 | 1209 | 1 | 162.8913 | 166.9241 | 1389 | 1459
19.3 | 152.5138 | 0.97726 | 1211 | 1 | 162.8913 | 166.9241 | 1389 | 1459
19.3333 | 152.6347 | 0.97888 | 1213 | 1 | 162.8913 | 166.9241 | 1389 | 1459
19.3667 | 152.7554 | 0.98049 | 1215 | 1 | 162.8913 | 166.9241 | 1389 | 1459
19.4 | 152.876 | 0.98211 | 1218 | 1 | 162.8913 | 166.9241 | 1389 | 1459
19.4333 | 152.9965 | 0.98372 | 1220 | 1 | 162.8913 | 166.9241 | 1389 | 1459
19.4667 | 153.1171 | 0.98534 | 1222 | 1 | 162.8913 | 166.9241 | 1389 | 1459
19.5 | 153.2376 | 0.98696 | 1224 | 1 | 162.8913 | 166.9241 | 1389 | 1459
19.5333 | 153.358 | 0.98857 | 1226 | 1 | 162.8913 | 166.9241 | 1389 | 1459
19.5667 | 153.4782 | 0.99019 | 1228 | 1 | 162.8913 | 166.9241 | 1389 | 1459
19.6 | 153.5985 | 0.99181 | 1230 | 1 | 162.8913 | 166.9241 | 1389 | 1459
19.6333 | 153.7187 | 0.99342 | 1232 | 1 | 162.8913 | 166.9241 | 1389 | 1459
19.6667 | 153.8389 | 0.99504 | 1234 | 1 | 162.8913 | 166.9241 | 1389 | 1459
19.7 | 153.9588 | 0.99666 | 1236 | 1 | 162.8913 | 166.9241 | 1389 | 1459
19.7333 | 154.0788 | 0.99827 | 1238 | 1 | 162.8913 | 166.9241 | 1389 | 1459
19.7667 | 154.1987 | 0.99989 | 1240 | 1 | 162.8913 | 166.9241 | 1389 | 1459
19.8 | 154.3186 | 1.0015 | 1242 | 1 | 162.8913 | 166.9241 | 1389 | 1459
19.8333 | 154.4384 | 1.0031 | 1244 | 1 | 162.8913 | 166.9241 | 1389 | 1459
19.8667 | 154.5581 | 1.0047 | 1246 | 1 | 162.8913 | 166.9241 | 1389 | 1459
19.9 | 154.6777 | 1.0064 | 1248 | 1 | 162.8913 | 166.9241 | 1389 | 1459
19.9333 | 154.7973 | 1.008 | 1250 | 1 | 162.8913 | 166.9241 | 1389 | 1459
19.9667 | 154.9169 | 1.0096 | 1252 | 1 | 162.8913 | 166.9241 | 1389 | 1459
20 | 155.0363 | 1.0112 | 1254 | 1 | 162.8913 | 166.9241 | 1389 | 1459
20.0333 | 155.1556 | 1.0128 | 1256 | 1 | 162.8913 | 166.9241 | 1389 | 1459
20.0667 | 155.2749 | 1.0144 | 1258 | 1 | 162.8913 | 166.9241 | 1389 | 1459
20.1 | 155.3943 | 1.016 | 1260 | 1 | 162.8913 | 166.9241 | 1389 | 1459
20.1333 | 155.5135 | 1.0177 | 1262 | 1 | 162.8913 | 166.9241 | 1389 | 1459
20.1667 | 155.6325 | 1.0193 | 1264 | 1 | 162.8913 | 166.9241 | 1389 | 1459
20.2 | 155.7515 | 1.0209 | 1266 | 1 | 162.8913 | 166.9241 | 1389 | 1459
20.2333 | 155.8706 | 1.0225 | 1268 | 1 | 162.8913 | 166.9241 | 1389 | 1459
20.2667 | 155.9896 | 1.0241 | 1270 | 1 | 162.8913 | 166.9241 | 1389 | 1459
20.3 | 156.1084 | 1.0257 | 1272 | 1 | 162.8913 | 166.9241 | 1389 | 1459
20.3333 | 156.2271 | 1.0274 | 1274 | 1 | 162.8913 | 166.9241 | 1389 | 1459
20.3667 | 156.3458 | 1.029 | 1276 | 1 | 162.8913 | 166.9241 | 1389 | 1459
20.4 | 156.4645 | 1.0306 | 1278 | 1 | 162.8913 | 166.9241 | 1389 | 1459
20.4333 | 156.5832 | 1.0322 | 1280 | 1 | 162.8913 | 166.9241 | 1389 | 1459
20.4667 | 156.7016 | 1.0338 | 1282 | 1 | 162.8913 | 166.9241 | 1389 | 1459
20.5 | 156.8201 | 1.0354 | 1284 | 1 | 162.8913 | 166.9241 | 1389 | 1459
20.5333 | 156.9385 | 1.037 | 1286 | 1 | 162.8913 | 166.9241 | 1389 | 1459
20.5667 | 157.0569 | 1.0387 | 1288 | 1 | 162.8913 | 166.9241 | 1389 | 1459
20.6 | 157.1752 | 1.0403 | 1290 | 1 | 162.8913 | 166.9241 | 1389 | 1459
20.6333 | 157.2933 | 1.0419 | 1292 | 1 | 162.8913 | 166.9241 | 1389 | 1459
20.6667 | 157.4114 | 1.0435 | 1294 | 1 | 162.8913 | 166.9241 | 1389 | 1459
20.7 | 157.5295 | 1.0451 | 1296 | 1 | 162.8913 | 166.9241 | 1389 | 1459
20.7333 | 157.6476 | 1.0467 | 1298 | 1 | 162.8913 | 166.9241 | 1389 | 1459
20.7667 | 157.7654 | 1.0483 | 1300 | 1 | 162.8913 | 166.9241 | 1389 | 1459
20.8 | 157.8832 | 1.0499 | 1302 | 1 | 162.8913 | 166.9241 | 1389 | 1459
20.8333 | 158.001 | 1.0516 | 1304 | 1 | 162.8913 | 166.9241 | 1389 | 1459
20.8667 | 158.1188 | 1.0532 | 1306 | 1 | 162.8913 | 166.9241 | 1389 | 1459
20.9 | 158.2366 | 1.0548 | 1308 | 1 | 162.8913 | 166.9241 | 1389 | 1459
20.9333 | 158.3541 | 1.0564 | 1310 | 1 | 162.8913 | 166.9241 | 1389 | 1459
20.9667 | 158.4716 | 1.058 | 1312 | 1 | 162.8913 | 166.9241 | 1389 | 1459
21 | 158.5891 | 1.0596 | 1314 | 1 | 162.8913 | 166.9241 | 1389 | 1459
21.0333 | 158.7066 | 1.0612 | 1316 | 1 | 162.8913 | 166.9241 | 1389 | 1459
21.0667 | 158.8239 | 1.0628 | 1318 | 1 | 162.8913 | 166.9241 | 1389 | 1459
21.1 | 158.9411 | 1.0644 | 1320 | 1 | 162.8913 | 166.9241 | 1389 | 1459
21.1333 | 159.0583 | 1.0661 | 1322 | 1 | 162.8913 | 166.9241 | 1389 | 1459
21.1667 | 159.1755 | 1.0677 | 1324 | 1 | 162.8913 | 166.9241 | 1389 | 1459
21.2 | 159.2927 | 1.0693 | 1326 | 1 | 162.8913 | 166.9241 | 1389 | 1459
21.2333 | 159.4097 | 1.0709 | 1328 | 1 | 162.8913 | 166.9241 | 1389 | 1459
21.2667 | 159.5265 | 1.0725 | 1330 | 1 | 162.8913 | 166.9241 | 1389 | 1459
21.3 | 159.6434 | 1.0741 | 1332 | 1 | 162.8913 | 166.9241 | 1389 | 1459
21.3333 | 159.7603 | 1.0757 | 1334 | 1 | 162.8913 | 166.9241 | 1389 | 1459
21.3667 | 159.8772 | 1.0773 | 1336 | 1 | 162.8913 | 166.9241 | 1389 | 1459
21.4 | 159.9937 | 1.0789 | 1338 | 1 | 162.8913 | 166.9241 | 1389 | 1459
21.4333 | 160.1103 | 1.0805 | 1340 | 1 | 162.8913 | 166.9241 | 1389 | 1459
21.4667 | 160.2269 | 1.0822 | 1342 | 1 | 162.8913 | 166.9241 | 1389 | 1459
21.5 | 160.3435 | 1.0838 | 1344 | 1 | 162.8913 | 166.9241 | 1389 | 1459
21.5333 | 160.46 | 1.0854 | 1346 | 1 | 162.8913 | 166.9241 | 1389 | 1459
21.5667 | 160.5762 | 1.087 | 1348 | 1 | 162.8913 | 166.9241 | 1389 | 1459
21.6 | 160.6925 | 1.0886 | 1350 | 1 | 162.8913 | 166.9241 | 1389 | 1459
21.6333 | 160.8088 | 1.0902 | 1352 | 1 | 162.8913 | 166.9241 | 1389 | 1459
21.6667 | 160.925 | 1.0918 | 1354 | 1 | 162.8913 | 166.9241 | 1389 | 1459
21.7 | 161.0411 | 1.0934 | 1356 | 1 | 162.8913 | 166.9241 | 1389 | 1459
21.7333 | 161.1571 | 1.095 | 1358 | 1 | 162.8913 | 166.9241 | 1389 | 1459
21.7667 | 161.2731 | 1.0966 | 1360 | 1 | 162.8913 | 166.9241 | 1389 | 1459
21.8 | 161.389 | 1.0982 | 1362 | 1 | 162.8913 | 166.9241 | 1389 | 1459
21.8333 | 161.505 | 1.0998 | 1364 | 1 | 162.8913 | 166.9241 | 1389 | 1459
21.8667 | 161.6207 | 1.1014 | 1366 | 1 | 162.8913 | 166.9241 | 1389 | 1459
21.9 | 161.7364 | 1.103 | 1368 | 1 | 162.8913 | 166.9241 | 1389 | 1459
21.9333 | 161.852 | 1.1046 | 1370 | 1 | 162.8913 | 166.9241 | 1389 | 1459
21.9667 | 161.9677 | 1.1062 | 1372 | 1 | 162.8913 | 166.9241 | 1389 | 1459
22 | 162.0833 | 1.1078 | 1374 | 1 | 162.8913 | 166.9241 | 1389 | 1459
22.0333 | 162.1987 | 1.1094 | 1376 | 1 | 162.8913 | 166.9241 | 1389 | 1459
22.0667 | 162.314 | 1.111 | 1378 | 1 | 162.8913 | 166.9241 | 1389 | 1459
22.1 | 162.4294 | 1.1126 | 1380 | 1 | 162.8913 | 166.9241 | 1389 | 1459
22.1333 | 162.5448 | 1.1142 | 1382 | 1 | 162.8913 | 166.9241 | 1389 | 1459
22.1667 | 162.66 | 1.1159 | 1384 | 1 | 162.8913 | 166.9241 | 1389 | 1459
22.2 | 162.7751 | 1.1175 | 1385 | 1 | 162.8913 | 166.9241 | 1389 | 1459
22.2333 | 162.8901 | 1.1191 | 1387 | 1 | 162.8913 | 166.9241 | 1389 | 1459
22.2667 | 163.0052 | 1.1207 | 1389 | 1 | 162.8913 | 166.9241 | 1389 | 1459
22.3 | 163.1202 | 1.1223 | 1391 | 1 | 162.8913 | 166.9241 | 1389 | 1459
22.3333 | 163.2351 | 1.1239 | 1393 | 1 | 162.8913 | 166.9241 | 1389 | 1459
22.3667 | 163.3498 | 1.1255 | 1395 | 1 | 162.8913 | 166.9241 | 1389 | 1459
22.4 | 163.4646 | 1.127 | 1397 | 1 | 162.8913 | 166.9241 | 1389 | 1459
22.4333 | 163.5793 | 1.1286 | 1399 | 1 | 162.8913 | 166.9241 | 1389 | 1459
22.4667 | 163.6941 | 1.1302 | 1401 | 1 | 162.8913 | 166.9241 | 1389 | 1459
22.5 | 163.8086 | 1.1318 | 1403 | 1 | 162.8913 | 166.9241 | 1389 | 1459
22.5333 | 163.923 | 1.1334 | 1405 | 1 | 162.8913 | 166.9241 | 1389 | 1459
22.5667 | 164.0375 | 1.135 | 1407 | 1 | 162.8913 | 166.9241 | 1389 | 1459
22.6 | 164.1519 | 1.1366 | 1409 | 1 | 162.8913 | 166.9241 | 1389 | 1459
22.6333 | 164.2663 | 1.1382 | 1411 | 1 | 162.8913 | 166.9241 | 1389 | 1459
22.6667 | 164.3805 | 1.1398 | 1413 | 1 | 162.8913 | 166.9241 | 1389 | 1459
22.7 | 164.4946 | 1.1414 | 1415 | 1 | 162.8913 | 166.9241 | 1389 | 1459
22.7333 | 164.6087 | 1.143 | 1417 | 1 | 162.8913 | 166.9241 | 1389 | 1459
22.7667 | 164.7229 | 1.1446 | 1419 | 1 | 162.8913 | 166.9241 | 1389 | 1459
22.8 | 164.837 | 1.1462 | 1421 | 1 | 162.8913 | 166.9241 | 1389 | 1459
22.8333 | 164.9508 | 1.1478 | 1423 | 1 | 162.8913 | 166.9241 | 1389 | 1459
22.8667 | 165.0646 | 1.1494 | 1425 | 1 | 162.8913 | 166.9241 | 1389 | 1459
22.9 | 165.1785 | 1.151 | 1427 | 1 | 162.8913 | 166.9241 | 1389 | 1459
22.9333 | 165.2923 | 1.1526 | 1429 | 1 | 162.8913 | 166.9241 | 1389 | 1459
22.9667 | 165.406 | 1.1542 | 1431 | 1 | 162.8913 | 166.9241 | 1389 | 1459
23 | 165.5195 | 1.1558 | 1433 | 1 | 162.8913 | 166.9241 | 1389 | 1459
23.0333 | 165.6331 | 1.1573 | 1435 | 1 | 162.8913 | 166.9241 | 1389 | 1459
23.0667 | 165.7466 | 1.1589 | 1437 | 1 | 162.8913 | 166.9241 | 1389 | 1459
23.1 | 165.8601 | 1.1605 | 1439 | 1 | 162.8913 | 166.9241 | 1389 | 1459
23.1333 | 165.9735 | 1.1621 | 1441 | 1 | 162.8913 | 166.9241 | 1389 | 1459
23.1667 | 166.0867 | 1.1637 | 1443 | 1 | 162.8913 | 166.9241 | 1389 | 1459
23.2 | 166.1999 | 1.1653 | 1445 | 1 | 162.8913 | 166.9241 | 1389 | 1459
23.2333 | 166.3132 | 1.1669 | 1447 | 1 | 162.8913 | 166.9241 | 1389 | 1459
23.2667 | 166.4264 | 1.1685 | 1449 | 1 | 162.8913 | 166.9241 | 1389 | 1459
23.3 | 166.5394 | 1.1701 | 1451 | 1 | 162.8913 | 166.9241 | 1389 | 1459
23.3333 | 166.6523 | 1.1716 | 1453 | 1 | 162.8913 | 166.9241 | 1389 | 1459
23.3667 | 166.7652 | 1.1732 | 1455 | 1 | 162.8913 | 166.9241 | 1389 | 1459
23.4 | 166.8781 | 1.1748 | 1457 | 1 | 162.8913 | 166.9241 | 1389 | 1459
23.4333 | 166.9911 | 1.1764 | 1459 | 1 | 162.8913 | 166.9241 | 1389 | 1459
23.4667 | 167.1037 | 1.178 | 1461 | 1 | 162.8913 | 166.9241 | 1389 | 1459
23.5 | 167.2163 | 1.1796 | 1463 | 1 | 162.8913 | 166.9241 | 1389 | 1459
23.5333 | 167.3289 | 1.1812 | 1465 | 1 | 162.8913 | 166.9241 | 1389 | 1459
23.5667 | 167.3333 | 1.1812 | 1465 | 0 | 162.8913 | 166.9241 | 1389 | 1459
23.6 | 167.2792 | 1.1805 | 1464 | 0 | 162.8913 | 166.9241 | 1389 | 1459
23.6333 | 167.2252 | 1.1797 | 1463 | 0 | 162.8913 | 166.9241 | 1389 | 1459
23.6667 | 167.1712 | 1.1789 | 1462 | 0 | 162.8913 | 166.9241 | 1389 | 1459
23.7 | 167.1172 | 1.1782 | 1461 | 0 | 162.8913 | 166.9241 | 1389 | 1459
23.7333 | 167.0632 | 1.1774 | 1460 | 0 | 162.8913 | 166.9241 | 1389 | 1459
23.7667 | 167.0092 | 1.1767 | 1459 | 0 | 162.8913 | 166.9241 | 1389 | 1459
23.8 | 166.9552 | 1.1759 | 1458 | 0 | 162.8913 | 166.9241 | 1389 | 1459
23.8333 | 166.9015 | 1.1751 | 1457 | 0 | 162.8913 | 166.9241 | 1389 | 1459
23.8667 | 166.8477 | 1.1744 | 1456 | 0 | 162.8913 | 166.9241 | 1389 | 1459
23.9 | 166.794 | 1.1736 | 1455 | 0 | 162.8913 | 166.9241 | 1389 | 1459
23.9333 | 166.7403 | 1.1729 | 1454 | 0 | 162.8913 | 166.9241 | 1389 | 1459
23.9667 | 166.6866 | 1.1721 | 1453 | 0 | 162.8913 | 166.9241 | 1389 | 1459
24 | 166.6329 | 1.1714 | 1452 | 0 | 162.8913 | 166.9241 | 1389 | 1459
24.0333 | 166.5792 | 1.1706 | 1451 | 0 | 162.8913 | 166.9241 | 1389 | 1459
24.0667 | 166.5255 | 1.1699 | 1451 | 0 | 162.8913 | 166.9241 | 1389 | 1459
24.1 | 166.4718 | 1.1691 | 1450 | 0 | 162.8913 | 166.9241 | 1389 | 1459
24.1333 | 166.4181 | 1.1684 | 1449 | 0 | 162.8913 | 166.9241 | 1389 | 1459
24.1667 | 166.3646 | 1.1676 | 1448 | 0 | 162.8913 | 166.9241 | 1389 | 1459
24.2 | 166.3112 | 1.1669 | 1447 | 0 | 162.8913 | 166.9241 | 1389 | 1459
24.2333 | 166.2578 | 1.1661 | 1446 | 0 | 162.8913 | 166.9241 | 1389 | 1459
24.2667 | 166.2044 | 1.1654 | 1445 | 0 | 162.8913 | 166.9241 | 1389 | 1459
24.3 | 166.151 | 1.1646 | 1444 | 0 | 162.8913 | 166.9241 | 1389 | 1459
24.3333 | 166.0976 | 1.1639 | 1443 | 0 | 162.8913 | 166.9241 | 1389 | 1459
24.3667 | 166.0442 | 1.1631 | 1442 | 0 | 162.8913 | 166.9241 | 1389 | 1459
24.4 | 165.9908 | 1.1624 | 1441 | 0 | 162.8913 | 166.9241 | 1389 | 1459
24.4333 | 165.9374 | 1.1616 | 1440 | 0 | 162.8913 | 166.9241 | 1389 | 1459
24.4667 | 165.884 | 1.1609 | 1439 | 0 | 162.8913 | 166.9241 | 1389 | 1459
24.5 | 165.8307 | 1.1601 | 1438 | 0 | 162.8913 | 166.9241 | 1389 | 1459
24.5333 | 165.7776 | 1.1594 | 1438 | 0 | 162.8913 | 166.9241 | 1389 | 1459
24.5667 | 165.7245 | 1.1586 | 1437 | 0 | 162.8913 | 166.9241 | 1389 | 1459
24.6 | 165.6714 | 1.1579 | 1436 | 0 | 162.8913 | 166.9241 | 1389 | 1459
24.6333 | 165.6183 | 1.1571 | 1435 | 0 | 162.8913 | 166.9241 | 1389 | 1459
24.6667 | 165.5652 | 1.1564 | 1434 | 0 | 162.8913 | 166.9241 | 1389 | 1459
24.7 | 165.5121 | 1.1557 | 1433 | 0 | 162.8913 | 166.9241 | 1389 | 1459
24.7333 | 165.459 | 1.1549 | 1432 | 0 | 162.8913 | 166.9241 | 1389 | 1459
24.7667 | 165.4059 | 1.1542 | 1431 | 0 | 162.8913 | 166.9241 | 1389 | 1459
24.8 | 165.3528 | 1.1534 | 1430 | 0 | 162.8913 | 166.9241 | 1389 | 1459
24.8333 | 165.2998 | 1.1527 | 1429 | 0 | 162.8913 | 166.9241 | 1389 | 1459
24.8667 | 165.247 | 1.1519 | 1428 | 0 | 162.8913 | 166.9241 | 1389 | 1459
24.9 | 165.1942 | 1.1512 | 1427 | 0 | 162.8913 | 166.9241 | 1389 | 1459
24.9333 | 165.1414 | 1.1505 | 1426 | 0 | 162.8913 | 166.9241 | 1389 | 1459
24.9667 | 165.0886 | 1.1497 | 1426 | 0 | 162.8913 | 166.9241 | 1389 | 1459
25 | 165.0358 | 1.149 | 1425 | 0 | 162.8913 | 166.9241 | 1389 | 1459
25.0333 | 164.983 | 1.1482 | 1424 | 0 | 162.8913 | 166.9241 | 1389 | 1459
25.0667 | 164.9302 | 1.1475 | 1423 | 0 | 162.8913 | 166.9241 | 1389 | 1459
25.1 | 164.8774 | 1.1468 | 1422 | 0 | 162.8913 | 166.9241 | 1389 | 1459
25.1333 | 164.8246 | 1.146 | 1421 | 0 | 162.8913 | 166.9241 | 1389 | 1459
25.1667 | 164.7719 | 1.1453 | 1420 | 0 | 162.8913 | 166.9241 | 1389 | 1459
25.2 | 164.7193 | 1.1446 | 1419 | 0 | 162.8913 | 166.9241 | 1389 | 1459
25.2333 | 164.6668 | 1.1438 | 1418 | 0 | 162.8913 | 166.9241 | 1389 | 1459
25.2667 | 164.6143 | 1.1431 | 1417 | 0 | 162.8913 | 166.9241 | 1389 | 1459
25.3 | 164.5618 | 1.1424 | 1416 | 0 | 162.8913 | 166.9241 | 1389 | 1459
25.3333 | 164.5094 | 1.1416 | 1416 | 0 | 162.8913 | 166.9241 | 1389 | 1459
25.3667 | 164.4569 | 1.1409 | 1415 | 0 | 162.8913 | 166.9241 | 1389 | 1459
25.4 | 164.4044 | 1.1402 | 1414 | 0 | 162.8913 | 166.9241 | 1389 | 1459
25.4333 | 164.3519 | 1.1394 | 1413 | 0 | 162.8913 | 166.9241 | 1389 | 1459
25.4667 | 164.2994 | 1.1387 | 1412 | 0 | 162.8913 | 166.9241 | 1389 | 1459
25.5 | 164.2469 | 1.138 | 1411 | 0 | 162.8913 | 166.9241 | 1389 | 1459
25.5333 | 164.1945 | 1.1372 | 1410 | 0 | 162.8913 | 166.9241 | 1389 | 1459
25.5667 | 164.1423 | 1.1365 | 1409 | 0 | 162.8913 | 166.9241 | 1389 | 1459
25.6 | 164.0901 | 1.1358 | 1408 | 0 | 162.8913 | 166.9241 | 1389 | 1459
25.6333 | 164.038 | 1.135 | 1407 | 0 | 162.8913 | 166.9241 | 1389 | 1459
25.6667 | 163.9858 | 1.1343 | 1406 | 0 | 162.8913 | 166.9241 | 1389 | 1459
25.7 | 163.9336 | 1.1336 | 1406 | 0 | 162.8913 | 166.9241 | 1389 | 1459
25.7333 | 163.8814 | 1.1329 | 1405 | 0 | 162.8913 | 166.9241 | 1389 | 1459
25.7667 | 163.8292 | 1.1321 | 1404 | 0 | 162.8913 | 166.9241 | 1389 | 1459
25.8 | 163.777 | 1.1314 | 1403 | 0 | 162.8913 | 166.9241 | 1389 | 1459
25.8333 | 163.7249 | 1.1307 | 1402 | 0 | 162.8913 | 166.9241 | 1389 | 1459
25.8667 | 163.6727 | 1.1299 | 1401 | 0 | 162.8913 | 166.9241 | 1389 | 1459
25.9 | 163.6207 | 1.1292 | 1400 | 0 | 162.8913 | 166.9241 | 1389 | 1459
25.9333 | 163.5689 | 1.1285 | 1399 | 0 | 162.8913 | 166.9241 | 1389 | 1459
25.9667 | 163.517 | 1.1278 | 1398 | 0 | 162.8913 | 166.9241 | 1389 | 1459
26 | 163.4651 | 1.1271 | 1397 | 0 | 162.8913 | 166.9241 | 1389 | 1459
26.0333 | 163.4132 | 1.1263 | 1397 | 0 | 162.8913 | 166.9241 | 1389 | 1459
26.0667 | 163.3613 | 1.1256 | 1396 | 0 | 162.8913 | 166.9241 | 1389 | 1459
26.1 | 163.3095 | 1.1249 | 1395 | 0 | 162.8913 | 166.9241 | 1389 | 1459
26.1333 | 163.2576 | 1.1242 | 1394 | 0 | 162.8913 | 166.9241 | 1389 | 1459
26.1667 | 163.2057 | 1.1234 | 1393 | 0 | 162.8913 | 166.9241 | 1389 | 1459
26.2 | 163.1538 | 1.1227 | 1392 | 0 | 162.8913 | 166.9241 | 1389 | 1459
26.2333 | 163.102 | 1.122 | 1391 | 0 | 162.8913 | 166.9241 | 1389 | 1459
26.2667 | 163.0504 | 1.1213 | 1390 | 0 | 162.8913 | 166.9241 | 1389 | 1459
26.3 | 162.9989 | 1.1206 | 1389 | 0 | 162.8913 | 166.9241 | 1389 | 1459
26.3333 | 162.9473 | 1.1198 | 1388 | 0 | 162.8913 | 166.9241 | 1389 | 1459
26.3667 | 162.8957 | 1.1191 | 1388 | 0 | 162.8913 | 166.9241 | 1389 | 1459
26.4 | 162.8441 | 1.1184 | 1387 | 0 | 162.8913 | 166.9241 | 1389 | 1459
26.4333 | 162.8676 | 1.1187 | 1387 | 1 | 162.8913 | 166.9241 | 1389 | 1459
26.4667 | 162.9826 | 1.1203 | 1389 | 1 | 162.8913 | 166.9241 | 1389 | 1459
26.5 | 163.0977 | 1.1219 | 1391 | 1 | 162.8913 | 166.9241 | 1389 | 1459
26.5333 | 163.2126 | 1.1235 | 1393 | 1 | 162.8913 | 166.9241 | 1389 | 1459
26.5667 | 163.3273 | 1.1251 | 1395 | 1 | 162.8913 | 166.9241 | 1389 | 1459
26.6 | 163.4421 | 1.1267 | 1397 | 1 | 162.8913 | 166.9241 | 1389 | 1459
26.6333 | 163.5568 | 1.1283 | 1399 | 1 | 162.8913 | 166.9241 | 1389 | 1459
26.6667 | 163.6716 | 1.1299 | 1401 | 1 | 162.8913 | 166.9241 | 1389 | 1459
26.7 | 163.7861 | 1.1315 | 1403 | 1 | 162.8913 | 166.9241 | 1389 | 1459
26.7333 | 163.9006 | 1.1331 | 1405 | 1 | 162.8913 | 166.9241 | 1389 | 1459
26.7667 | 164.015 | 1.1347 | 1407 | 1 | 162.8913 | 166.9241 | 1389 | 1459
26.8 | 164.1295 | 1.1363 | 1409 | 1 | 162.8913 | 166.9241 | 1389 | 1459
26.8333 | 164.2439 | 1.1379 | 1411 | 1 | 162.8913 | 166.9241 | 1389 | 1459
26.8667 | 164.3581 | 1.1395 | 1413 | 1 | 162.8913 | 166.9241 | 1389 | 1459
26.9 | 164.4722 | 1.1411 | 1415 | 1 | 162.8913 | 166.9241 | 1389 | 1459
26.9333 | 164.5864 | 1.1427 | 1417 | 1 | 162.8913 | 166.9241 | 1389 | 1459
26.9667 | 164.7005 | 1.1443 | 1419 | 1 | 162.8913 | 166.9241 | 1389 | 1459
27 | 164.8147 | 1.1459 | 1421 | 1 | 162.8913 | 166.9241 | 1389 | 1459
27.0333 | 164.9285 | 1.1475 | 1423 | 1 | 162.8913 | 166.9241 | 1389 | 1459
27.0667 | 165.0423 | 1.1491 | 1425 | 1 | 162.8913 | 166.9241 | 1389 | 1459
27.1 | 165.1562 | 1.1507 | 1427 | 1 | 162.8913 | 166.9241 | 1389 | 1459
27.1333 | 165.27 | 1.1523 | 1429 | 1 | 162.8913 | 166.9241 | 1389 | 1459
27.1667 | 165.3838 | 1.1539 | 1431 | 1 | 162.8913 | 166.9241 | 1389 | 1459
27.2 | 165.4973 | 1.1554 | 1433 | 1 | 162.8913 | 166.9241 | 1389 | 1459
27.2333 | 165.6108 | 1.157 | 1435 | 1 | 162.8913 | 166.9241 | 1389 | 1459
27.2667 | 165.7243 | 1.1586 | 1437 | 1 | 162.8913 | 166.9241 | 1389 | 1459
27.3 | 165.8379 | 1.1602 | 1439 | 1 | 162.8913 | 166.9241 | 1389 | 1459
27.3333 | 165.9513 | 1.1618 | 1441 | 1 | 162.8913 | 166.9241 | 1389 | 1459
27.3667 | 166.0645 | 1.1634 | 1443 | 1 | 162.8913 | 166.9241 | 1389 | 1459
27.4 | 166.1778 | 1.165 | 1444 | 1 | 162.8913 | 166.9241 | 1389 | 1459
27.4333 | 166.291 | 1.1666 | 1446 | 1 | 162.8913 | 166.9241 | 1389 | 1459
27.4667 | 166.4042 | 1.1682 | 1448 | 1 | 162.8913 | 166.9241 | 1389 | 1459
27.5 | 166.5173 | 1.1697 | 1450 | 1 | 162.8913 | 166.9241 | 1389 | 1459
27.5333 | 166.6302 | 1.1713 | 1452 | 1 | 162.8913 | 166.9241 | 1389 | 1459
27.5667 | 166.7431 | 1.1729 | 1454 | 1 | 162.8913 | 166.9241 | 1389 | 1459
27.6 | 166.856 | 1.1745 | 1456 | 1 | 162.8913 | 166.9241 | 1389 | 1459
27.6333 | 166.9689 | 1.1761 | 1458 | 1 | 162.8913 | 166.9241 | 1389 | 1459
27.6667 | 167.0817 | 1.1777 | 1460 | 1 | 162.8913 | 166.9241 | 1389 | 1459
27.7 | 167.1943 | 1.1793 | 1462 | 1 | 162.8913 | 166.9241 | 1389 | 1459
27.7333 | 167.3069 | 1.1808 | 1464 | 1 | 162.8913 | 166.9241 | 1389 | 1459
27.7667 | 167.3445 | 1.1814 | 1465 | 0 | 162.8913 | 166.9241 | 1389 | 1459
27.8 | 167.2905 | 1.1806 | 1464 | 0 | 162.8913 | 166.9241 | 1389 | 1459
27.8333 | 167.2365 | 1.1799 | 1463 | 0 | 162.8913 | 166.9241 | 1389 | 1459
27.8667 | 167.1825 | 1.1791 | 1462 | 0 | 162.8913 | 166.9241 | 1389 | 1459
27.9 | 167.1284 | 1.1783 | 1461 | 0 | 162.8913 | 166.9241 | 1389 | 1459
27.9333 | 167.0744 | 1.1776 | 1460 | 0 | 162.8913 | 166.9241 | 1389 | 1459
27.9667 | 167.0204 | 1.1768 | 1459 | 0 | 162.8913 | 166.9241 | 1389 | 1459
28 | 166.9664 | 1.1761 | 1458 | 0 | 162.8913 | 166.9241 | 1389 | 1459
28.0333 | 166.9127 | 1.1753 | 1457 | 0 | 162.8913 | 166.9241 | 1389 | 1459
28.0667 | 166.8589 | 1.1745 | 1456 | 0 | 162.8913 | 166.9241 | 1389 | 1459
28.1 | 166.8052 | 1.1738 | 1455 | 0 | 162.8913 | 166.9241 | 1389 | 1459
28.1333 | 166.7515 | 1.173 | 1454 | 0 | 162.8913 | 166.9241 | 1389 | 1459
28.1667 | 166.6978 | 1.1723 | 1454 | 0 | 162.8913 | 166.9241 | 1389 | 1459
28.2 | 166.6441 | 1.1715 | 1453 | 0 | 162.8913 | 166.9241 | 1389 | 1459
28.2333 | 166.5904 | 1.1708 | 1452 | 0 | 162.8913 | 166.9241 | 1389 | 1459
28.2667 | 166.5367 | 1.17 | 1451 | 0 | 162.8913 | 166.9241 | 1389 | 1459
28.3 | 166.483 | 1.1693 | 1450 | 0 | 162.8913 | 166.9241 | 1389 | 1459
28.3333 | 166.4293 | 1.1685 | 1449 | 0 | 162.8913 | 166.9241 | 1389 | 1459
28.3667 | 166.3757 | 1.1678 | 1448 | 0 | 162.8913 | 166.9241 | 1389 | 1459
28.4 | 166.3223 | 1.167 | 1447 | 0 | 162.8913 | 166.9241 | 1389 | 1459
28.4333 | 166.2689 | 1.1663 | 1446 | 0 | 162.8913 | 166.9241 | 1389 | 1459
28.4667 | 166.2155 | 1.1655 | 1445 | 0 | 162.8913 | 166.9241 | 1389 | 1459
28.5 | 166.1621 | 1.1648 | 1444 | 0 | 162.8913 | 166.9241 | 1389 | 1459
28.5333 | 166.1087 | 1.164 | 1443 | 0 | 162.8913 | 166.9241 | 1389 | 1459
28.5667 | 166.0553 | 1.1633 | 1442 | 0 | 162.8913 | 166.9241 | 1389 | 1459
28.6 | 166.0019 | 1.1625 | 1441 | 0 | 162.8913 | 166.9241 | 1389 | 1459
28.6333 | 165.9485 | 1.1618 | 1441 | 0 | 162.8913 | 166.9241 | 1389 | 1459
28.6667 | 165.8951 | 1.161 | 1440 | 0 | 162.8913 | 166.9241 | 1389 | 1459
28.7 | 165.8418 | 1.1603 | 1439 | 0 | 162.8913 | 166.9241 | 1389 | 1459
28.7333 | 165.7887 | 1.1595 | 1438 | 0 | 162.8913 | 166.9241 | 1389 | 1459
28.7667 | 165.7356 | 1.1588 | 1437 | 0 | 162.8913 | 166.9241 | 1389 | 1459
28.8 | 165.6825 | 1.158 | 1436 | 0 | 162.8913 | 166.9241 | 1389 | 1459
28.8333 | 165.6294 | 1.1573 | 1435 | 0 | 162.8913 | 166.9241 | 1389 | 1459
28.8667 | 165.5763 | 1.1566 | 1434 | 0 | 162.8913 | 166.9241 | 1389 | 1459
28.9 | 165.5232 | 1.1558 | 1433 | 0 | 162.8913 | 166.9241 | 1389 | 1459
28.9333 | 165.4701 | 1.1551 | 1432 | 0 | 162.8913 | 166.9241 | 1389 | 1459
28.9667 | 165.417 | 1.1543 | 1431 | 0 | 162.8913 | 166.9241 | 1389 | 1459
29 | 165.3639 | 1.1536 | 1430 | 0 | 162.8913 | 166.9241 | 1389 | 1459
29.0333 | 165.3108 | 1.1528 | 1429 | 0 | 162.8913 | 166.9241 | 1389 | 1459
29.0667 | 165.258 | 1.1521 | 1428 | 0 | 162.8913 | 166.9241 | 1389 | 1459
29.1 | 165.2052 | 1.1514 | 1428 | 0 | 162.8913 | 166.9241 | 1389 | 1459
29.1333 | 165.1524 | 1.1506 | 1427 | 0 | 162.8913 | 166.9241 | 1389 | 1459
29.1667 | 165.0996 | 1.1499 | 1426 | 0 | 162.8913 | 166.9241 | 1389 | 1459
29.2 | 165.0468 | 1.1491 | 1425 | 0 | 162.8913 | 166.9241 | 1389 | 1459
29.2333 | 164.994 | 1.1484 | 1424 | 0 | 162.8913 | 166.9241 | 1389 | 1459
29.2667 | 164.9412 | 1.1477 | 1423 | 0 | 162.8913 | 166.9241 | 1389 | 1459
29.3 | 164.8884 | 1.1469 | 1422 | 0 | 162.8913 | 166.9241 | 1389 | 1459
29.3333 | 164.8356 | 1.1462 | 1421 | 0 | 162.8913 | 166.9241 | 1389 | 1459
29.3667 | 164.7828 | 1.1454 | 1420 | 0 | 162.8913 | 166.9241 | 1389 | 1459
29.4 | 164.7302 | 1.1447 | 1419 | 0 | 162.8913 | 166.9241 | 1389 | 1459
29.4333 | 164.6777 | 1.144 | 1418 | 0 | 162.8913 | 166.9241 | 1389 | 1459
29.4667 | 164.6252 | 1.1432 | 1418 | 0 | 162.8913 | 166.9241 | 1389 | 1459
29.5 | 164.5728 | 1.1425 | 1417 | 0 | 162.8913 | 166.9241 | 1389 | 1459
29.5333 | 164.5203 | 1.1418 | 1416 | 0 | 162.8913 | 166.9241 | 1389 | 1459
29.5667 | 164.4678 | 1.141 | 1415 | 0 | 162.8913 | 166.9241 | 1389 | 1459
29.6 | 164.4153 | 1.1403 | 1414 | 0 | 162.8913 | 166.9241 | 1389 | 1459
29.6333 | 164.3628 | 1.1396 | 1413 | 0 | 162.8913 | 166.9241 | 1389 | 1459
29.6667 | 164.3103 | 1.1388 | 1412 | 0 | 162.8913 | 166.9241 | 1389 | 1459
29.7 | 164.2578 | 1.1381 | 1411 | 0 | 162.8913 | 166.9241 | 1389 | 1459
29.7333 | 164.2054 | 1.1374 | 1410 | 0 | 162.8913 | 166.9241 | 1389 | 1459
29.7667 | 164.1532 | 1.1367 | 1409 | 0 | 162.8913 | 166.9241 | 1389 | 1459
29.8 | 164.101 | 1.1359 | 1408 | 0 | 162.8913 | 166.9241 | 1389 | 1459
29.8333 | 164.0488 | 1.1352 | 1408 | 0 | 162.8913 | 166.9241 | 1389 | 1459
29.8667 | 163.9966 | 1.1345 | 1407 | 0 | 162.8913 | 166.9241 | 1389 | 1459
29.9 | 163.9444 | 1.1337 | 1406 | 0 | 162.8913 | 166.9241 | 1389 | 1459
29.9333 | 163.8923 | 1.133 | 1405 | 0 | 162.8913 | 166.9241 | 1389 | 1459
29.9667 | 163.8401 | 1.1323 | 1404 | 0 | 162.8913 | 166.9241 | 1389 | 1459
30 | 163.7879 | 1.1316 | 1403 | 0 | 162.8913 | 166.9241 | 1389 | 1459
30.0333 | 163.7357 | 1.1308 | 1402 | 0 | 162.8913 | 166.9241 | 1389 | 1459
30.0667 | 163.6835 | 1.1301 | 1401 | 0 | 162.8913 | 166.9241 | 1389 | 1459
30.1 | 163.6315 | 1.1294 | 1400 | 0 | 162.8913 | 166.9241 | 1389 | 1459
30.1333 | 163.5796 | 1.1287 | 1399 | 0 | 162.8913 | 166.9241 | 1389 | 1459
30.1667 | 163.5278 | 1.1279 | 1399 | 0 | 162.8913 | 166.9241 | 1389 | 1459
30.2 | 163.4759 | 1.1272 | 1398 | 0 | 162.8913 | 166.9241 | 1389 | 1459
30.2333 | 163.424 | 1.1265 | 1397 | 0 | 162.8913 | 166.9241 | 1389 | 1459
30.2667 | 163.3721 | 1.1258 | 1396 | 0 | 162.8913 | 166.9241 | 1389 | 1459
30.3 | 163.3202 | 1.125 | 1395 | 0 | 162.8913 | 166.9241 | 1389 | 1459
30.3333 | 163.2684 | 1.1243 | 1394 | 0 | 162.8913 | 166.9241 | 1389 | 1459
30.3667 | 163.2165 | 1.1236 | 1393 | 0 | 162.8913 | 166.9241 | 1389 | 1459
30.4 | 163.1646 | 1.1229 | 1392 | 0 | 162.8913 | 166.9241 | 1389 | 1459
30.4333 | 163.1127 | 1.1221 | 1391 | 0 | 162.8913 | 166.9241 | 1389 | 1459
30.4667 | 163.0612 | 1.1214 | 1390 | 0 | 162.8913 | 166.9241 | 1389 | 1459
30.5 | 163.0096 | 1.1207 | 1390 | 0 | 162.8913 | 166.9241 | 1389 | 1459
30.5333 | 162.958 | 1.12 | 1389 | 0 | 162.8913 | 166.9241 | 1389 | 1459
30.5667 | 162.9064 | 1.1193 | 1388 | 0 | 162.8913 | 166.9241 | 1389 | 1459
30.6 | 162.8549 | 1.1186 | 1387 | 0 | 162.8913 | 166.9241 | 1389 | 1459
30.6333 | 162.8449 | 1.1184 | 1387 | 1 | 162.8913 | 166.9241 | 1389 | 1459
30.6667 | 162.96 | 1.12 | 1389 | 1 | 162.8913 | 166.9241 | 1389 | 1459
30.7 | 163.075 | 1.1216 | 1391 | 1 | 162.8913 | 166.9241 | 1389 | 1459
30.7333 | 163.19 | 1.1232 | 1393 | 1 | 162.8913 | 166.9241 | 1389 | 1459
30.7667 | 163.3048 | 1.1248 | 1395 | 1 | 162.8913 | 166.9241 | 1389 | 1459
30.8 | 163.4195 | 1.1264 | 1397 | 1 | 162.8913 | 166.9241 | 1389 | 1459
30.8333 | 163.5343 | 1.128 | 1399 | 1 | 162.8913 | 166.9241 | 1389 | 1459
30.8667 | 163.649 | 1.1296 | 1401 | 1 | 162.8913 | 166.9241 | 1389 | 1459
30.9 | 163.7637 | 1.1312 | 1403 | 1 | 162.8913 | 166.9241 | 1389 | 1459
30.9333 | 163.8781 | 1.1328 | 1405 | 1 | 162.8913 | 166.9241 | 1389 | 1459
30.9667 | 163.9925 | 1.1344 | 1407 | 1 | 162.8913 | 166.9241 | 1389 | 1459
31 | 164.107 | 1.136 | 1409 | 1 | 162.8913 | 166.9241 | 1389 | 1459
31.0333 | 164.2214 | 1.1376 | 1411 | 1 | 162.8913 | 166.9241 | 1389 | 1459
31.0667 | 164.3357 | 1.1392 | 1412 | 1 | 162.8913 | 166.9241 | 1389 | 1459
31.1 | 164.4498 | 1.1408 | 1414 | 1 | 162.8913 | 166.9241 | 1389 | 1459
31.1333 | 164.564 | 1.1424 | 1416 | 1 | 162.8913 | 166.9241 | 1389 | 1459
31.1667 | 164.6781 | 1.144 | 1418 | 1 | 162.8913 | 166.9241 | 1389 | 1459
31.2 | 164.7922 | 1.1456 | 1420 | 1 | 162.8913 | 166.9241 | 1389 | 1459
31.2333 | 164.9061 | 1.1472 | 1422 | 1 | 162.8913 | 166.9241 | 1389 | 1459
31.2667 | 165.02 | 1.1488 | 1424 | 1 | 162.8913 | 166.9241 | 1389 | 1459
31.3 | 165.1338 | 1.1504 | 1426 | 1 | 162.8913 | 166.9241 | 1389 | 1459
31.3333 | 165.2476 | 1.152 | 1428 | 1 | 162.8913 | 166.9241 | 1389 | 1459
31.3667 | 165.3614 | 1.1535 | 1430 | 1 | 162.8913 | 166.9241 | 1389 | 1459
31.4 | 165.475 | 1.1551 | 1432 | 1 | 162.8913 | 166.9241 | 1389 | 1459
31.4333 | 165.5885 | 1.1567 | 1434 | 1 | 162.8913 | 166.9241 | 1389 | 1459
31.4667 | 165.702 | 1.1583 | 1436 | 1 | 162.8913 | 166.9241 | 1389 | 1459
31.5 | 165.8156 | 1.1599 | 1438 | 1 | 162.8913 | 166.9241 | 1389 | 1459
31.5333 | 165.9291 | 1.1615 | 1440 | 1 | 162.8913 | 166.9241 | 1389 | 1459
31.5667 | 166.0423 | 1.1631 | 1442 | 1 | 162.8913 | 166.9241 | 1389 | 1459
31.6 | 166.1555 | 1.1647 | 1444 | 1 | 162.8913 | 166.9241 | 1389 | 1459
31.6333 | 166.2687 | 1.1663 | 1446 | 1 | 162.8913 | 166.9241 | 1389 | 1459
31.6667 | 166.3819 | 1.1679 | 1448 | 1 | 162.8913 | 166.9241 | 1389 | 1459
31.7 | 166.4951 | 1.1694 | 1450 | 1 | 162.8913 | 166.9241 | 1389 | 1459
31.7333 | 166.608 | 1.171 | 1452 | 1 | 162.8913 | 166.9241 | 1389 | 1459
31.7667 | 166.7209 | 1.1726 | 1454 | 1 | 162.8913 | 166.9241 | 1389 | 1459
31.8 | 166.8338 | 1.1742 | 1456 | 1 | 162.8913 | 166.9241 | 1389 | 1459
31.8333 | 166.9467 | 1.1758 | 1458 | 1 | 162.8913 | 166.9241 | 1389 | 1459
31.8667 | 167.0595 | 1.1774 | 1460 | 1 | 162.8913 | 166.9241 | 1389 | 1459
31.9 | 167.1721 | 1.1789 | 1462 | 1 | 162.8913 | 166.9241 | 1389 | 1459
31.9333 | 167.2848 | 1.1805 | 1464 | 1 | 162.8913 | 166.9241 | 1389 | 1459
31.9667 | 167.3557 | 1.1815 | 1465 | 0 | 162.8913 | 166.9241 | 1389 | 1459
32 | 167.3017 | 1.1808 | 1464 | 0 | 162.8913 | 166.9241 | 1389 | 1459
32.0333 | 167.2477 | 1.18 | 1463 | 0 | 162.8913 | 166.9241 | 1389 | 1459
32.0667 | 167.1937 | 1.1793 | 1462 | 0 | 162.8913 | 166.9241 | 1389 | 1459
32.1 | 167.1396 | 1.1785 | 1461 | 0 | 162.8913 | 166.9241 | 1389 | 1459
32.1333 | 167.0856 | 1.1777 | 1460 | 0 | 162.8913 | 166.9241 | 1389 | 1459
32.1667 | 167.0316 | 1.177 | 1459 | 0 | 162.8913 | 166.9241 | 1389 | 1459
32.2 | 166.9776 | 1.1762 | 1458 | 0 | 162.8913 | 166.9241 | 1389 | 1459
32.2333 | 166.9238 | 1.1755 | 1457 | 0 | 162.8913 | 166.9241 | 1389 | 1459
32.2667 | 166.8701 | 1.1747 | 1457 | 0 | 162.8913 | 166.9241 | 1389 | 1459
32.3 | 166.8164 | 1.1739 | 1456 | 0 | 162.8913 | 166.9241 | 1389 | 1459
32.3333 | 166.7627 | 1.1732 | 1455 | 0 | 162.8913 | 166.9241 | 1389 | 1459
32.3667 | 166.7089 | 1.1724 | 1454 | 0 | 162.8913 | 166.9241 | 1389 | 1459
32.4 | 166.6552 | 1.1717 | 1453 | 0 | 162.8913 | 166.9241 | 1389 | 1459
32.4333 | 166.6015 | 1.1709 | 1452 | 0 | 162.8913 | 166.9241 | 1389 | 1459
32.4667 | 166.5478 | 1.1702 | 1451 | 0 | 162.8913 | 166.9241 | 1389 | 1459
32.5 | 166.4941 | 1.1694 | 1450 | 0 | 162.8913 | 166.9241 | 1389 | 1459
32.5333 | 166.4404 | 1.1687 | 1449 | 0 | 162.8913 | 166.9241 | 1389 | 1459
32.5667 | 166.3868 | 1.1679 | 1448 | 0 | 162.8913 | 166.9241 | 1389 | 1459
32.6 | 166.3334 | 1.1672 | 1447 | 0 | 162.8913 | 166.9241 | 1389 | 1459
32.6333 | 166.28 | 1.1664 | 1446 | 0 | 162.8913 | 166.9241 | 1389 | 1459
32.6667 | 166.2266 | 1.1657 | 1445 | 0 | 162.8913 | 166.9241 | 1389 | 1459
32.7 | 166.1732 | 1.1649 | 1444 | 0 | 162.8913 | 166.9241 | 1389 | 1459
32.7333 | 166.1198 | 1.1642 | 1443 | 0 | 162.8913 | 166.9241 | 1389 | 1459
32.7667 | 166.0664 | 1.1634 | 1443 | 0 | 162.8913 | 166.9241 | 1389 | 1459
32.8 | 166.013 | 1.1627 | 1442 | 0 | 162.8913 | 166.9241 | 1389 | 1459
32.8333 | 165.9596 | 1.1619 | 1441 | 0 | 162.8913 | 166.9241 | 1389 | 1459
32.8667 | 165.9062 | 1.1612 | 1440 | 0 | 162.8913 | 166.9241 | 1389 | 1459
32.9 | 165.8528 | 1.1604 | 1439 | 0 | 162.8913 | 166.9241 | 1389 | 1459
32.9333 | 165.7997 | 1.1597 | 1438 | 0 | 162.8913 | 166.9241 | 1389 | 1459
32.9667 | 165.7466 | 1.1589 | 1437 | 0 | 162.8913 | 166.9241 | 1389 | 1459
33 | 165.6935 | 1.1582 | 1436 | 0 | 162.8913 | 166.9241 | 1389 | 1459
33.0333 | 165.6404 | 1.1575 | 1435 | 0 | 162.8913 | 166.9241 | 1389 | 1459
33.0667 | 165.5873 | 1.1567 | 1434 | 0 | 162.8913 | 166.9241 | 1389 | 1459
33.1 | 165.5342 | 1.156 | 1433 | 0 | 162.8913 | 166.9241 | 1389 | 1459
33.1333 | 165.4811 | 1.1552 | 1432 | 0 | 162.8913 | 166.9241 | 1389 | 1459
33.1667 | 165.428 | 1.1545 | 1431 | 0 | 162.8913 | 166.9241 | 1389 | 1459
33.2 | 165.3749 | 1.1537 | 1431 | 0 | 162.8913 | 166.9241 | 1389 | 1459
33.2333 | 165.3218 | 1.153 | 1430 | 0 | 162.8913 | 166.9241 | 1389 | 1459
33.2667 | 165.2689 | 1.1522 | 1429 | 0 | 162.8913 | 166.9241 | 1389 | 1459
33.3 | 165.2161 | 1.1515 | 1428 | 0 | 162.8913 | 166.9241 | 1389 | 1459
33.3333 | 165.1633 | 1.1508 | 1427 | 0 | 162.8913 | 166.9241 | 1389 | 1459
33.3667 | 165.1105 | 1.15 | 1426 | 0 | 162.8913 | 166.9241 | 1389 | 1459
33.4 | 165.0578 | 1.1493 | 1425 | 0 | 162.8913 | 166.9241 | 1389 | 1459
33.4333 | 165.005 | 1.1486 | 1424 | 0 | 162.8913 | 166.9241 | 1389 | 1459
33.4667 | 164.9522 | 1.1478 | 1423 | 0 | 162.8913 | 166.9241 | 1389 | 1459
33.5 | 164.8994 | 1.1471 | 1422 | 0 | 162.8913 | 166.9241 | 1389 | 1459
33.5333 | 164.8466 | 1.1463 | 1421 | 0 | 162.8913 | 166.9241 | 1389 | 1459
33.5667 | 164.7938 | 1.1456 | 1420 | 0 | 162.8913 | 166.9241 | 1389 | 1459
33.6 | 164.7411 | 1.1449 | 1420 | 0 | 162.8913 | 166.9241 | 1389 | 1459
33.6333 | 164.6886 | 1.1441 | 1419 | 0 | 162.8913 | 166.9241 | 1389 | 1459
33.6667 | 164.6361 | 1.1434 | 1418 | 0 | 162.8913 | 166.9241 | 1389 | 1459
33.7 | 164.5836 | 1.1427 | 1417 | 0 | 162.8913 | 166.9241 | 1389 | 1459
33.7333 | 164.5311 | 1.1419 | 1416 | 0 | 162.8913 | 166.9241 | 1389 | 1459
33.7667 | 164.4787 | 1.1412 | 1415 | 0 | 162.8913 | 166.9241 | 1389 | 1459
33.8 | 164.4262 | 1.1405 | 1414 | 0 | 162.8913 | 166.9241 | 1389 | 1459
33.8333 | 164.3737 | 1.1397 | 1413 | 0 | 162.8913 | 166.9241 | 1389 | 1459
33.8667 | 164.3212 | 1.139 | 1412 | 0 | 162.8913 | 166.9241 | 1389 | 1459
33.9 | 164.2687 | 1.1383 | 1411 | 0 | 162.8913 | 166.9241 | 1389 | 1459
33.9333 | 164.2162 | 1.1375 | 1410 | 0 | 162.8913 | 166.9241 | 1389 | 1459
33.9667 | 164.164 | 1.1368 | 1410 | 0 | 162.8913 | 166.9241 | 1389 | 1459
34 | 164.1118 | 1.1361 | 1409 | 0 | 162.8913 | 166.9241 | 1389 | 1459
34.0333 | 164.0596 | 1.1353 | 1408 | 0 | 162.8913 | 166.9241 | 1389 | 1459
34.0667 | 164.0074 | 1.1346 | 1407 | 0 | 162.8913 | 166.9241 | 1389 | 1459
34.1 | 163.9553 | 1.1339 | 1406 | 0 | 162.8913 | 166.9241 | 1389 | 1459
34.1333 | 163.9031 | 1.1332 | 1405 | 0 | 162.8913 | 166.9241 | 1389 | 1459
34.1667 | 163.8509 | 1.1324 | 1404 | 0 | 162.8913 | 166.9241 | 1389 | 1459
34.2 | 163.7987 | 1.1317 | 1403 | 0 | 162.8913 | 166.9241 | 1389 | 1459
34.2333 | 163.7465 | 1.131 | 1402 | 0 | 162.8913 | 166.9241 | 1389 | 1459
34.2667 | 163.6943 | 1.1303 | 1401 | 0 | 162.8913 | 166.9241 | 1389 | 1459
34.3 | 163.6423 | 1.1295 | 1400 | 0 | 162.8913 | 166.9241 | 1389 | 1459
34.3333 | 163.5904 | 1.1288 | 1400 | 0 | 162.8913 | 166.9241 | 1389 | 1459
34.3667 | 163.5385 | 1.1281 | 1399 | 0 | 162.8913 | 166.9241 | 1389 | 1459
34.4 | 163.4866 | 1.1274 | 1398 | 0 | 162.8913 | 166.9241 | 1389 | 1459
34.4333 | 163.4348 | 1.1266 | 1397 | 0 | 162.8913 | 166.9241 | 1389 | 1459
34.4667 | 163.3829 | 1.1259 | 1396 | 0 | 162.8913 | 166.9241 | 1389 | 1459
34.5 | 163.331 | 1.1252 | 1395 | 0 | 162.8913 | 166.9241 | 1389 | 1459
34.5333 | 163.2791 | 1.1245 | 1394 | 0 | 162.8913 | 166.9241 | 1389 | 1459
34.5667 | 163.2272 | 1.1237 | 1393 | 0 | 162.8913 | 166.9241 | 1389 | 1459
34.6 | 163.1754 | 1.123 | 1392 | 0 | 162.8913 | 166.9241 | 1389 | 1459
34.6333 | 163.1235 | 1.1223 | 1392 | 0 | 162.8913 | 166.9241 | 1389 | 1459
34.6667 | 163.0719 | 1.1216 | 1391 | 0 | 162.8913 | 166.9241 | 1389 | 1459
34.7 | 163.0203 | 1.1209 | 1390 | 0 | 162.8913 | 166.9241 | 1389 | 1459
34.7333 | 162.9687 | 1.1201 | 1389 | 0 | 162.8913 | 166.9241 | 1389 | 1459
34.7667 | 162.9171 | 1.1194 | 1388 | 0 | 162.8913 | 166.9241 | 1389 | 1459
34.8 | 162.8656 | 1.1187 | 1387 | 0 | 162.8913 | 166.9241 | 1389 | 1459
34.8333 | 162.814 | 1.118 | 1386 | 1 | 162.8913 | 166.9241 | 1389 | 1459
34.8667 | 162.929 | 1.1196 | 1388 | 1 | 162.8913 | 166.9241 | 1389 | 1459
34.9 | 163.0441 | 1.1212 | 1390 | 1 | 162.8913 | 166.9241 | 1389 | 1459
34.9333 | 163.1591 | 1.1228 | 1392 | 1 | 162.8913 | 166.9241 | 1389 | 1459
34.9667 | 163.2739 | 1.1244 | 1394 | 1 | 162.8913 | 166.9241 | 1389 | 1459
35 | 163.3887 | 1.126 | 1396 | 1 | 162.8913 | 166.9241 | 1389 | 1459
35.0333 | 163.5034 | 1.1276 | 1398 | 1 | 162.8913 | 166.9241 | 1389 | 1459
35.0667 | 163.6181 | 1.1292 | 1400 | 1 | 162.8913 | 166.9241 | 1389 | 1459
35.1 | 163.7329 | 1.1308 | 1402 | 1 | 162.8913 | 166.9241 | 1389 | 1459
35.1333 | 163.8473 | 1.1324 | 1404 | 1 | 162.8913 | 166.9241 | 1389 | 1459
35.1667 | 163.9617 | 1.134 | 1406 | 1 | 162.8913 | 166.9241 | 1389 | 1459
35.2 | 164.0762 | 1.1356 | 1408 | 1 | 162.8913 | 166.9241 | 1389 | 1459
35.2333 | 164.1906 | 1.1372 | 1410 | 1 | 162.8913 | 166.9241 | 1389 | 1459
35.2667 | 164.305 | 1.1388 | 1412 | 1 | 162.8913 | 166.9241 | 1389 | 1459
35.3 | 164.4191 | 1.1404 | 1414 | 1 | 162.8913 | 166.9241 | 1389 | 1459
35.3333 | 164.5332 | 1.142 | 1416 | 1 | 162.8913 | 166.9241 | 1389 | 1459
35.3667 | 164.6474 | 1.1436 | 1418 | 1 | 162.8913 | 166.9241 | 1389 | 1459
35.4 | 164.7615 | 1.1452 | 1420 | 1 | 162.8913 | 166.9241 | 1389 | 1459
35.4333 | 164.8755 | 1.1467 | 1422 | 1 | 162.8913 | 166.9241 | 1389 | 1459
35.4667 | 164.9893 | 1.1483 | 1424 | 1 | 162.8913 | 166.9241 | 1389 | 1459
35.5 | 165.1032 | 1.1499 | 1426 | 1 | 162.8913 | 166.9241 | 1389 | 1459
35.5333 | 165.217 | 1.1515 | 1428 | 1 | 162.8913 | 166.9241 | 1389 | 1459
35.5667 | 165.3308 | 1.1531 | 1430 | 1 | 162.8913 | 166.9241 | 1389 | 1459
35.6 | 165.4444 | 1.1547 | 1432 | 1 | 162.8913 | 166.9241 | 1389 | 1459
35.6333 | 165.558 | 1.1563 | 1434 | 1 | 162.8913 | 166.9241 | 1389 | 1459
35.6667 | 165.6715 | 1.1579 | 1436 | 1 | 162.8913 | 166.9241 | 1389 | 1459
35.7 | 165.785 | 1.1595 | 1438 | 1 | 162.8913 | 166.9241 | 1389 | 1459
35.7333 | 165.8985 | 1.1611 | 1440 | 1 | 162.8913 | 166.9241 | 1389 | 1459
35.7667 | 166.0118 | 1.1627 | 1442 | 1 | 162.8913 | 166.9241 | 1389 | 1459
35.8 | 166.125 | 1.1642 | 1444 | 1 | 162.8913 | 166.9241 | 1389 | 1459
35.8333 | 166.2383 | 1.1658 | 1446 | 1 | 162.8913 | 166.9241 | 1389 | 1459
35.8667 | 166.3515 | 1.1674 | 1448 | 1 | 162.8913 | 166.9241 | 1389 | 1459
35.9 | 166.4647 | 1.169 | 1449 | 1 | 162.8913 | 166.9241 | 1389 | 1459
35.9333 | 166.5776 | 1.1706 | 1451 | 1 | 162.8913 | 166.9241 | 1389 | 1459
35.9667 | 166.6905 | 1.1722 | 1453 | 1 | 162.8913 | 166.9241 | 1389 | 1459
36 | 166.8034 | 1.1738 | 1455 | 1 | 162.8913 | 166.9241 | 1389 | 1459
36.0333 | 166.9164 | 1.1754 | 1457 | 1 | 162.8913 | 166.9241 | 1389 | 1459
36.0667 | 167.0292 | 1.1769 | 1459 | 1 | 162.8913 | 166.9241 | 1389 | 1459
36.1 | 167.1418 | 1.1785 | 1461 | 1 | 162.8913 | 166.9241 | 1389 | 1459
36.1333 | 167.2545 | 1.1801 | 1463 | 1 | 162.8913 | 166.9241 | 1389 | 1459
36.1667 | 167.3671 | 1.1817 | 1465 | 0 | 162.8913 | 166.9241 | 1389 | 1459
36.2 | 167.313 | 1.1809 | 1464 | 0 | 162.8913 | 166.9241 | 1389 | 1459
36.2333 | 167.259 | 1.1802 | 1463 | 0 | 162.8913 | 166.9241 | 1389 | 1459
36.2667 | 167.205 | 1.1794 | 1462 | 0 | 162.8913 | 166.9241 | 1389 | 1459
36.3 | 167.151 | 1.1787 | 1461 | 0 | 162.8913 | 166.9241 | 1389 | 1459
36.3333 | 167.097 | 1.1779 | 1461 | 0 | 162.8913 | 166.9241 | 1389 | 1459
36.3667 | 167.043 | 1.1771 | 1460 | 0 | 162.8913 | 166.9241 | 1389 | 1459
36.4 | 166.989 | 1.1764 | 1459 | 0 | 162.8913 | 166.9241 | 1389 | 1459
36.4333 | 166.9351 | 1.1756 | 1458 | 0 | 162.8913 | 166.9241 | 1389 | 1459
36.4667 | 166.8814 | 1.1749 | 1457 | 0 | 162.8913 | 166.9241 | 1389 | 1459
36.5 | 166.8277 | 1.1741 | 1456 | 0 | 162.8913 | 166.9241 | 1389 | 1459
36.5333 | 166.7739 | 1.1734 | 1455 | 0 | 162.8913 | 166.9241 | 1389 | 1459
36.5667 | 166.7202 | 1.1726 | 1454 | 0 | 162.8913 | 166.9241 | 1389 | 1459
36.6 | 166.6665 | 1.1718 | 1453 | 0 | 162.8913 | 166.9241 | 1389 | 1459
36.6333 | 166.6128 | 1.1711 | 1452 | 0 | 162.8913 | 166.9241 | 1389 | 1459
36.6667 | 166.5591 | 1.1703 | 1451 | 0 | 162.8913 | 166.9241 | 1389 | 1459
36.7 | 166.5054 | 1.1696 | 1450 | 0 | 162.8913 | 166.9241 | 1389 | 1459
36.7333 | 166.4517 | 1.1688 | 1449 | 0 | 162.8913 | 166.9241 | 1389 | 1459
36.7667 | 166.398 | 1.1681 | 1448 | 0 | 162.8913 | 166.9241 | 1389 | 1459
36.8 | 166.3446 | 1.1673 | 1447 | 0 | 162.8913 | 166.9241 | 1389 | 1459
36.8333 | 166.2912 | 1.1666 | 1446 | 0 | 162.8913 | 166.9241 | 1389 | 1459
36.8667 | 166.2378 | 1.1658 | 1446 | 0 | 162.8913 | 166.9241 | 1389 | 1459
36.9 | 166.1844 | 1.1651 | 1445 | 0 | 162.8913 | 166.9241 | 1389 | 1459
36.9333 | 166.131 | 1.1643 | 1444 | 0 | 162.8913 | 166.9241 | 1389 | 1459
36.9667 | 166.0776 | 1.1636 | 1443 | 0 | 162.8913 | 166.9241 | 1389 | 1459
37 | 166.0242 | 1.1628 | 1442 | 0 | 162.8913 | 166.9241 | 1389 | 1459
37.0333 | 165.9708 | 1.1621 | 1441 | 0 | 162.8913 | 166.9241 | 1389 | 1459
37.0667 | 165.9174 | 1.1613 | 1440 | 0 | 162.8913 | 166.9241 | 1389 | 1459
37.1 | 165.864 | 1.1606 | 1439 | 0 | 162.8913 | 166.9241 | 1389 | 1459
37.1333 | 165.8109 | 1.1598 | 1438 | 0 | 162.8913 | 166.9241 | 1389 | 1459
37.1667 | 165.7578 | 1.1591 | 1437 | 0 | 162.8913 | 166.9241 | 1389 | 1459
37.2 | 165.7047 | 1.1584 | 1436 | 0 | 162.8913 | 166.9241 | 1389 | 1459
37.2333 | 165.6516 | 1.1576 | 1435 | 0 | 162.8913 | 166.9241 | 1389 | 1459
37.2667 | 165.5985 | 1.1569 | 1434 | 0 | 162.8913 | 166.9241 | 1389 | 1459
37.3 | 165.5454 | 1.1561 | 1433 | 0 | 162.8913 | 166.9241 | 1389 | 1459
37.3333 | 165.4923 | 1.1554 | 1433 | 0 | 162.8913 | 166.9241 | 1389 | 1459
37.3667 | 165.4392 | 1.1546 | 1432 | 0 | 162.8913 | 166.9241 | 1389 | 1459
37.4 | 165.3861 | 1.1539 | 1431 | 0 | 162.8913 | 166.9241 | 1389 | 1459
37.4333 | 165.333 | 1.1531 | 1430 | 0 | 162.8913 | 166.9241 | 1389 | 1459
37.4667 | 165.28 | 1.1524 | 1429 | 0 | 162.8913 | 166.9241 | 1389 | 1459
37.5 | 165.2272 | 1.1517 | 1428 | 0 | 162.8913 | 166.9241 | 1389 | 1459
37.5333 | 165.1745 | 1.1509 | 1427 | 0 | 162.8913 | 166.9241 | 1389 | 1459
37.5667 | 165.1217 | 1.1502 | 1426 | 0 | 162.8913 | 166.9241 | 1389 | 1459
37.6 | 165.0689 | 1.1494 | 1425 | 0 | 162.8913 | 166.9241 | 1389 | 1459
37.6333 | 165.0161 | 1.1487 | 1424 | 0 | 162.8913 | 166.9241 | 1389 | 1459
37.6667 | 164.9633 | 1.148 | 1423 | 0 | 162.8913 | 166.9241 | 1389 | 1459
37.7 | 164.9105 | 1.1472 | 1422 | 0 | 162.8913 | 166.9241 | 1389 | 1459
37.7333 | 164.8577 | 1.1465 | 1422 | 0 | 162.8913 | 166.9241 | 1389 | 1459
37.7667 | 164.8049 | 1.1458 | 1421 | 0 | 162.8913 | 166.9241 | 1389 | 1459
37.8 | 164.7522 | 1.145 | 1420 | 0 | 162.8913 | 166.9241 | 1389 | 1459
37.8333 | 164.6997 | 1.1443 | 1419 | 0 | 162.8913 | 166.9241 | 1389 | 1459
37.8667 | 164.6472 | 1.1436 | 1418 | 0 | 162.8913 | 166.9241 | 1389 | 1459
37.9 | 164.5947 | 1.1428 | 1417 | 0 | 162.8913 | 166.9241 | 1389 | 1459
37.9333 | 164.5422 | 1.1421 | 1416 | 0 | 162.8913 | 166.9241 | 1389 | 1459
37.9667 | 164.4897 | 1.1414 | 1415 | 0 | 162.8913 | 166.9241 | 1389 | 1459
38 | 164.4372 | 1.1406 | 1414 | 0 | 162.8913 | 166.9241 | 1389 | 1459
38.0333 | 164.3847 | 1.1399 | 1413 | 0 | 162.8913 | 166.9241 | 1389 | 1459
38.0667 | 164.3322 | 1.1392 | 1412 | 0 | 162.8913 | 166.9241 | 1389 | 1459
38.1 | 164.2797 | 1.1384 | 1412 | 0 | 162.8913 | 166.9241 | 1389 | 1459
38.1333 | 164.2272 | 1.1377 | 1411 | 0 | 162.8913 | 166.9241 | 1389 | 1459
38.1667 | 164.175 | 1.137 | 1410 | 0 | 162.8913 | 166.9241 | 1389 | 1459
38.2 | 164.1228 | 1.1362 | 1409 | 0 | 162.8913 | 166.9241 | 1389 | 1459
38.2333 | 164.0706 | 1.1355 | 1408 | 0 | 162.8913 | 166.9241 | 1389 | 1459
38.2667 | 164.0184 | 1.1348 | 1407 | 0 | 162.8913 | 166.9241 | 1389 | 1459
38.3 | 163.9662 | 1.134 | 1406 | 0 | 162.8913 | 166.9241 | 1389 | 1459
38.3333 | 163.9141 | 1.1333 | 1405 | 0 | 162.8913 | 166.9241 | 1389 | 1459
38.3667 | 163.8619 | 1.1326 | 1404 | 0 | 162.8913 | 166.9241 | 1389 | 1459
38.4 | 163.8097 | 1.1319 | 1403 | 0 | 162.8913 | 166.9241 | 1389 | 1459
38.4333 | 163.7575 | 1.1311 | 1402 | 0 | 162.8913 | 166.9241 | 1389 | 1459
38.4667 | 163.7053 | 1.1304 | 1402 | 0 | 162.8913 | 166.9241 | 1389 | 1459
38.5 | 163.6532 | 1.1297 | 1401 | 0 | 162.8913 | 166.9241 | 1389 | 1459
38.5333 | 163.6013 | 1.129 | 1400 | 0 | 162.8913 | 166.9241 | 1389 | 1459
38.5667 | 163.5494 | 1.1282 | 1399 | 0 | 162.8913 | 166.9241 | 1389 | 1459
38.6 | 163.4976 | 1.1275 | 1398 | 0 | 162.8913 | 166.9241 | 1389 | 1459
38.6333 | 163.4457 | 1.1268 | 1397 | 0 | 162.8913 | 166.9241 | 1389 | 1459
38.6667 | 163.3938 | 1.1261 | 1396 | 0 | 162.8913 | 166.9241 | 1389 | 1459
38.7 | 163.3419 | 1.1253 | 1395 | 0 | 162.8913 | 166.9241 | 1389 | 1459
38.7333 | 163.29 | 1.1246 | 1394 | 0 | 162.8913 | 166.9241 | 1389 | 1459
38.7667 | 163.2382 | 1.1239 | 1393 | 0 | 162.8913 | 166.9241 | 1389 | 1459
38.8 | 163.1863 | 1.1232 | 1393 | 0 | 162.8913 | 166.9241 | 1389 | 1459
38.8333 | 163.1344 | 1.1225 | 1392 | 0 | 162.8913 | 166.9241 | 1389 | 1459
38.8667 | 163.0827 | 1.1217 | 1391 | 0 | 162.8913 | 166.9241 | 1389 | 1459
38.9 | 163.0311 | 1.121 | 1390 | 0 | 162.8913 | 166.9241 | 1389 | 1459
38.9333 | 162.9796 | 1.1203 | 1389 | 0 | 162.8913 | 166.9241 | 1389 | 1459
38.9667 | 162.928 | 1.1196 | 1388 | 0 | 162.8913 | 166.9241 | 1389 | 1459
39 | 162.8764 | 1.1189 | 1387 | 0 | 162.8913 | 166.9241 | 1389 | 1459
39.0333 | 162.8248 | 1.1181 | 1386 | 0 | 162.8913 | 166.9241 | 1389 | 1459
39.0667 | 162.9066 | 1.1193 | 1388 | 1 | 162.8913 | 166.9241 | 1389 | 1459
39.1 | 163.0216 | 1.1209 | 1390 | 1 | 162.8913 | 166.9241 | 1389 | 1459
39.1333 | 163.1367 | 1.1225 | 1392 | 1 | 162.8913 | 166.9241 | 1389 | 1459
39.1667 | 163.2515 | 1.1241 | 1394 | 1 | 162.8913 | 166.9241 | 1389 | 1459
39.2 | 163.3662 | 1.1257 | 1396 | 1 | 162.8913 | 166.9241 | 1389 | 1459
39.2333 | 163.481 | 1.1273 | 1398 | 1 | 162.8913 | 166.9241 | 1389 | 1459
39.2667 | 163.5957 | 1.1289 | 1400 | 1 | 162.8913 | 166.9241 | 1389 | 1459
39.3 | 163.7105 | 1.1305 | 1402 | 1 | 162.8913 | 166.9241 | 1389 | 1459
39.3333 | 163.825 | 1.1321 | 1404 | 1 | 162.8913 | 166.9241 | 1389 | 1459
39.3667 | 163.9394 | 1.1337 | 1406 | 1 | 162.8913 | 166.9241 | 1389 | 1459
39.4 | 164.0538 | 1.1353 | 1408 | 1 | 162.8913 | 166.9241 | 1389 | 1459
39.4333 | 164.1683 | 1.1369 | 1410 | 1 | 162.8913 | 166.9241 | 1389 | 1459
39.4667 | 164.2827 | 1.1385 | 1412 | 1 | 162.8913 | 166.9241 | 1389 | 1459
39.5 | 164.3968 | 1.1401 | 1414 | 1 | 162.8913 | 166.9241 | 1389 | 1459
39.5333 | 164.511 | 1.1416 | 1416 | 1 | 162.8913 | 166.9241 | 1389 | 1459
39.5667 | 164.6251 | 1.1432 | 1418 | 1 | 162.8913 | 166.9241 | 1389 | 1459
39.6 | 164.7392 | 1.1448 | 1419 | 1 | 162.8913 | 166.9241 | 1389 | 1459
39.6333 | 164.8533 | 1.1464 | 1421 | 1 | 162.8913 | 166.9241 | 1389 | 1459
39.6667 | 164.9671 | 1.148 | 1423 | 1 | 162.8913 | 166.9241 | 1389 | 1459
39.7 | 165.0809 | 1.1496 | 1425 | 1 | 162.8913 | 166.9241 | 1389 | 1459
39.7333 | 165.1948 | 1.1512 | 1427 | 1 | 162.8913 | 166.9241 | 1389 | 1459
39.7667 | 165.3086 | 1.1528 | 1429 | 1 | 162.8913 | 166.9241 | 1389 | 1459
39.8 | 165.4223 | 1.1544 | 1431 | 1 | 162.8913 | 166.9241 | 1389 | 1459
39.8333 | 165.5358 | 1.156 | 1433 | 1 | 162.8913 | 166.9241 | 1389 | 1459
39.8667 | 165.6493 | 1.1576 | 1435 | 1 | 162.8913 | 166.9241 | 1389 | 1459
39.9 | 165.7628 | 1.1592 | 1437 | 1 | 162.8913 | 166.9241 | 1389 | 1459
39.9333 | 165.8764 | 1.1608 | 1439 | 1 | 162.8913 | 166.9241 | 1389 | 1459
39.9667 | 165.9897 | 1.1623 | 1441 | 1 | 162.8913 | 166.9241 | 1389 | 1459
40 | 166.1029 | 1.1639 | 1443 | 1 | 162.8913 | 166.9241 | 1389 | 1459
40.0333 | 166.2161 | 1.1655 | 1445 | 1 | 162.8913 | 166.9241 | 1389 | 1459
40.0667 | 166.3294 | 1.1671 | 1447 | 1 | 162.8913 | 166.9241 | 1389 | 1459
40.1 | 166.4426 | 1.1687 | 1449 | 1 | 162.8913 | 166.9241 | 1389 | 1459
40.1333 | 166.5556 | 1.1703 | 1451 | 1 | 162.8913 | 166.9241 | 1389 | 1459
40.1667 | 166.6685 | 1.1719 | 1453 | 1 | 162.8913 | 166.9241 | 1389 | 1459
40.2 | 166.7814 | 1.1735 | 1455 | 1 | 162.8913 | 166.9241 | 1389 | 1459
40.2333 | 166.8943 | 1.175 | 1457 | 1 | 162.8913 | 166.9241 | 1389 | 1459
40.2667 | 167.0072 | 1.1766 | 1459 | 1 | 162.8913 | 166.9241 | 1389 | 1459
40.3 | 167.1199 | 1.1782 | 1461 | 1 | 162.8913 | 166.9241 | 1389 | 1459
40.3333 | 167.2325 | 1.1798 | 1463 | 1 | 162.8913 | 166.9241 | 1389 | 1459
40.3667 | 167.3451 | 1.1814 | 1465 | 1 | 162.8913 | 166.9241 | 1389 | 1459
40.4 | 167.3244 | 1.1811 | 1464 | 0 | 162.8913 | 166.9241 | 1389 | 1459
40.4333 | 167.2704 | 1.1803 | 1464 | 0 | 162.8913 | 166.9241 | 1389 | 1459
40.4667 | 167.2164 | 1.1796 | 1463 | 0 | 162.8913 | 166.9241 | 1389 | 1459
40.5 | 167.1623 | 1.1788 | 1462 | 0 | 162.8913 | 166.9241 | 1389 | 1459
40.5333 | 167.1083 | 1.1781 | 1461 | 0 | 162.8913 | 166.9241 | 1389 | 1459
40.5667 | 167.0543 | 1.1773 | 1460 | 0 | 162.8913 | 166.9241 | 1389 | 1459
40.6 | 167.0003 | 1.1765 | 1459 | 0 | 162.8913 | 166.9241 | 1389 | 1459
40.6333 | 166.9463 | 1.1758 | 1458 | 0 | 162.8913 | 166.9241 | 1389 | 1459
40.6667 | 166.8926 | 1.175 | 1457 | 0 | 162.8913 | 166.9241 | 1389 | 1459
40.7 | 166.8389 | 1.1743 | 1456 | 0 | 162.8913 | 166.9241 | 1389 | 1459
40.7333 | 166.7852 | 1.1735 | 1455 | 0 | 162.8913 | 166.9241 | 1389 | 1459
40.7667 | 166.7315 | 1.1728 | 1454 | 0 | 162.8913 | 166.9241 | 1389 | 1459
40.8 | 166.6778 | 1.172 | 1453 | 0 | 162.8913 | 166.9241 | 1389 | 1459
40.8333 | 166.6241 | 1.1712 | 1452 | 0 | 162.8913 | 166.9241 | 1389 | 1459
40.8667 | 166.5704 | 1.1705 | 1451 | 0 | 162.8913 | 166.9241 | 1389 | 1459
40.9 | 166.5167 | 1.1697 | 1450 | 0 | 162.8913 | 166.9241 | 1389 | 1459
40.9333 | 166.463 | 1.169 | 1449 | 0 | 162.8913 | 166.9241 | 1389 | 1459
40.9667 | 166.4093 | 1.1682 | 1449 | 0 | 162.8913 | 166.9241 | 1389 | 1459
41 | 166.3559 | 1.1675 | 1448 | 0 | 162.8913 | 166.9241 | 1389 | 1459
41.0333 | 166.3024 | 1.1667 | 1447 | 0 | 162.8913 | 166.9241 | 1389 | 1459
41.0667 | 166.249 | 1.166 | 1446 | 0 | 162.8913 | 166.9241 | 1389 | 1459
41.1 | 166.1956 | 1.1652 | 1445 | 0 | 162.8913 | 166.9241 | 1389 | 1459
41.1333 | 166.1422 | 1.1645 | 1444 | 0 | 162.8913 | 166.9241 | 1389 | 1459
41.1667 | 166.0888 | 1.1637 | 1443 | 0 | 162.8913 | 166.9241 | 1389 | 1459
41.2 | 166.0354 | 1.163 | 1442 | 0 | 162.8913 | 166.9241 | 1389 | 1459
41.2333 | 165.982 | 1.1622 | 1441 | 0 | 162.8913 | 166.9241 | 1389 | 1459
41.2667 | 165.9286 | 1.1615 | 1440 | 0 | 162.8913 | 166.9241 | 1389 | 1459
41.3 | 165.8752 | 1.1607 | 1439 | 0 | 162.8913 | 166.9241 | 1389 | 1459
41.3333 | 165.822 | 1.16 | 1438 | 0 | 162.8913 | 166.9241 | 1389 | 1459
41.3667 | 165.7689 | 1.1593 | 1437 | 0 | 162.8913 | 166.9241 | 1389 | 1459
41.4 | 165.7158 | 1.1585 | 1436 | 0 | 162.8913 | 166.9241 | 1389 | 1459
41.4333 | 165.6627 | 1.1578 | 1436 | 0 | 162.8913 | 166.9241 | 1389 | 1459
41.4667 | 165.6096 | 1.157 | 1435 | 0 | 162.8913 | 166.9241 | 1389 | 1459
41.5 | 165.5565 | 1.1563 | 1434 | 0 | 162.8913 | 166.9241 | 1389 | 1459
41.5333 | 165.5034 | 1.1555 | 1433 | 0 | 162.8913 | 166.9241 | 1389 | 1459
41.5667 | 165.4503 | 1.1548 | 1432 | 0 | 162.8913 | 166.9241 | 1389 | 1459
41.6 | 165.3972 | 1.154 | 1431 | 0 | 162.8913 | 166.9241 | 1389 | 1459
41.6333 | 165.3441 | 1.1533 | 1430 | 0 | 162.8913 | 166.9241 | 1389 | 1459
41.6667 | 165.2911 | 1.1526 | 1429 | 0 | 162.8913 | 166.9241 | 1389 | 1459
41.7 | 165.2383 | 1.1518 | 1428 | 0 | 162.8913 | 166.9241 | 1389 | 1459
41.7333 | 165.1855 | 1.1511 | 1427 | 0 | 162.8913 | 166.9241 | 1389 | 1459
41.7667 | 165.1328 | 1.1503 | 1426 | 0 | 162.8913 | 166.9241 | 1389 | 1459
41.8 | 165.08 | 1.1496 | 1425 | 0 | 162.8913 | 166.9241 | 1389 | 1459
41.8333 | 165.0272 | 1.1489 | 1424 | 0 | 162.8913 | 166.9241 | 1389 | 1459
41.8667 | 164.9744 | 1.1481 | 1424 | 0 | 162.8913 | 166.9241 | 1389 | 1459
41.9 | 164.9216 | 1.1474 | 1423 | 0 | 162.8913 | 166.9241 | 1389 | 1459
41.9333 | 164.8688 | 1.1466 | 1422 | 0 | 162.8913 | 166.9241 | 1389 | 1459
41.9667 | 164.816 | 1.1459 | 1421 | 0 | 162.8913 | 166.9241 | 1389 | 1459
42 | 164.7632 | 1.1452 | 1420 | 0 | 162.8913 | 166.9241 | 1389 | 1459
42.0333 | 164.7107 | 1.1444 | 1419 | 0 | 162.8913 | 166.9241 | 1389 | 1459
42.0667 | 164.6582 | 1.1437 | 1418 | 0 | 162.8913 | 166.9241 | 1389 | 1459
42.1 | 164.6057 | 1.143 | 1417 | 0 | 162.8913 | 166.9241 | 1389 | 1459
42.1333 | 164.5532 | 1.1422 | 1416 | 0 | 162.8913 | 166.9241 | 1389 | 1459
42.1667 | 164.5007 | 1.1415 | 1415 | 0 | 162.8913 | 166.9241 | 1389 | 1459
42.2 | 164.4482 | 1.1408 | 1414 | 0 | 162.8913 | 166.9241 | 1389 | 1459
42.2333 | 164.3958 | 1.14 | 1414 | 0 | 162.8913 | 166.9241 | 1389 | 1459
42.2667 | 164.3433 | 1.1393 | 1413 | 0 | 162.8913 | 166.9241 | 1389 | 1459
42.3 | 164.2908 | 1.1386 | 1412 | 0 | 162.8913 | 166.9241 | 1389 | 1459
42.3333 | 164.2383 | 1.1378 | 1411 | 0 | 162.8913 | 166.9241 | 1389 | 1459
42.3667 | 164.1859 | 1.1371 | 1410 | 0 | 162.8913 | 166.9241 | 1389 | 1459
42.4 | 164.1338 | 1.1364 | 1409 | 0 | 162.8913 | 166.9241 | 1389 | 1459
42.4333 | 164.0816 | 1.1357 | 1408 | 0 | 162.8913 | 166.9241 | 1389 | 1459
42.4667 | 164.0294 | 1.1349 | 1407 | 0 | 162.8913 | 166.9241 | 1389 | 1459
42.5 | 163.9772 | 1.1342 | 1406 | 0 | 162.8913 | 166.9241 | 1389 | 1459
42.5333 | 163.925 | 1.1335 | 1405 | 0 | 162.8913 | 166.9241 | 1389 | 1459
42.5667 | 163.8728 | 1.1327 | 1404 | 0 | 162.8913 | 166.9241 | 1389 | 1459
42.6 | 163.8206 | 1.132 | 1404 | 0 | 162.8913 | 166.9241 | 1389 | 1459
42.6333 | 163.7685 | 1.1313 | 1403 | 0 | 162.8913 | 166.9241 | 1389 | 1459
42.6667 | 163.7163 | 1.1306 | 1402 | 0 | 162.8913 | 166.9241 | 1389 | 1459
42.7 | 163.6641 | 1.1298 | 1401 | 0 | 162.8913 | 166.9241 | 1389 | 1459
42.7333 | 163.6122 | 1.1291 | 1400 | 0 | 162.8913 | 166.9241 | 1389 | 1459
42.7667 | 163.5603 | 1.1284 | 1399 | 0 | 162.8913 | 166.9241 | 1389 | 1459
42.8 | 163.5085 | 1.1277 | 1398 | 0 | 162.8913 | 166.9241 | 1389 | 1459
42.8333 | 163.4566 | 1.1269 | 1397 | 0 | 162.8913 | 166.9241 | 1389 | 1459
42.8667 | 163.4047 | 1.1262 | 1396 | 0 | 162.8913 | 166.9241 | 1389 | 1459
42.9 | 163.3528 | 1.1255 | 1395 | 0 | 162.8913 | 166.9241 | 1389 | 1459
42.9333 | 163.3009 | 1.1248 | 1395 | 0 | 162.8913 | 166.9241 | 1389 | 1459
42.9667 | 163.2491 | 1.124 | 1394 | 0 | 162.8913 | 166.9241 | 1389 | 1459
43 | 163.1972 | 1.1233 | 1393 | 0 | 162.8913 | 166.9241 | 1389 | 1459
43.0333 | 163.1453 | 1.1226 | 1392 | 0 | 162.8913 | 166.9241 | 1389 | 1459
43.0667 | 163.0935 | 1.1219 | 1391 | 0 | 162.8913 | 166.9241 | 1389 | 1459
43.1 | 163.042 | 1.1212 | 1390 | 0 | 162.8913 | 166.9241 | 1389 | 1459
43.1333 | 162.9904 | 1.1204 | 1389 | 0 | 162.8913 | 166.9241 | 1389 | 1459
43.1667 | 162.9388 | 1.1197 | 1388 | 0 | 162.8913 | 166.9241 | 1389 | 1459
43.2 | 162.8872 | 1.119 | 1387 | 0 | 162.8913 | 166.9241 | 1389 | 1459
43.2333 | 162.8357 | 1.1183 | 1387 | 0 | 162.8913 | 166.9241 | 1389 | 1459
43.2667 | 162.8841 | 1.119 | 1387 | 1 | 162.8913 | 166.9241 | 1389 | 1459
43.3 | 162.9991 | 1.1206 | 1389 | 1 | 162.8913 | 166.9241 | 1389 | 1459
43.3333 | 163.1142 | 1.1222 | 1391 | 1 | 162.8913 | 166.9241 | 1389 | 1459
43.3667 | 163.2291 | 1.1238 | 1393 | 1 | 162.8913 | 166.9241 | 1389 | 1459
43.4 | 163.3438 | 1.1254 | 1395 | 1 | 162.8913 | 166.9241 | 1389 | 1459
43.4333 | 163.4586 | 1.127 | 1397 | 1 | 162.8913 | 166.9241 | 1389 | 1459
43.4667 | 163.5733 | 1.1286 | 1399 | 1 | 162.8913 | 166.9241 | 1389 | 1459
43.5 | 163.688 | 1.1302 | 1401 | 1 | 162.8913 | 166.9241 | 1389 | 1459
43.5333 | 163.8026 | 1.1318 | 1403 | 1 | 162.8913 | 166.9241 | 1389 | 1459
43.5667 | 163.917 | 1.1334 | 1405 | 1 | 162.8913 | 166.9241 | 1389 | 1459
43.6 | 164.0315 | 1.135 | 1407 | 1 | 162.8913 | 166.9241 | 1389 | 1459
43.6333 | 164.1459 | 1.1366 | 1409 | 1 | 162.8913 | 166.9241 | 1389 | 1459
43.6667 | 164.2603 | 1.1381 | 1411 | 1 | 162.8913 | 166.9241 | 1389 | 1459
43.7 | 164.3745 | 1.1397 | 1413 | 1 | 162.8913 | 166.9241 | 1389 | 1459
43.7333 | 164.4886 | 1.1413 | 1415 | 1 | 162.8913 | 166.9241 | 1389 | 1459
43.7667 | 164.6028 | 1.1429 | 1417 | 1 | 162.8913 | 166.9241 | 1389 | 1459
43.8 | 164.7169 | 1.1445 | 1419 | 1 | 162.8913 | 166.9241 | 1389 | 1459
43.8333 | 164.831 | 1.1461 | 1421 | 1 | 162.8913 | 166.9241 | 1389 | 1459
43.8667 | 164.9449 | 1.1477 | 1423 | 1 | 162.8913 | 166.9241 | 1389 | 1459
43.9 | 165.0587 | 1.1493 | 1425 | 1 | 162.8913 | 166.9241 | 1389 | 1459
43.9333 | 165.1725 | 1.1509 | 1427 | 1 | 162.8913 | 166.9241 | 1389 | 1459
43.9667 | 165.2863 | 1.1525 | 1429 | 1 | 162.8913 | 166.9241 | 1389 | 1459
44 | 165.4001 | 1.1541 | 1431 | 1 | 162.8913 | 166.9241 | 1389 | 1459
44.0333 | 165.5136 | 1.1557 | 1433 | 1 | 162.8913 | 166.9241 | 1389 | 1459
44.0667 | 165.6271 | 1.1573 | 1435 | 1 | 162.8913 | 166.9241 | 1389 | 1459
44.1 | 165.7407 | 1.1589 | 1437 | 1 | 162.8913 | 166.9241 | 1389 | 1459
44.1333 | 165.8542 | 1.1604 | 1439 | 1 | 162.8913 | 166.9241 | 1389 | 1459
44.1667 | 165.9676 | 1.162 | 1441 | 1 | 162.8913 | 166.9241 | 1389 | 1459
44.2 | 166.0808 | 1.1636 | 1443 | 1 | 162.8913 | 166.9241 | 1389 | 1459
44.2333 | 166.194 | 1.1652 | 1445 | 1 | 162.8913 | 166.9241 | 1389 | 1459
44.2667 | 166.3072 | 1.1668 | 1447 | 1 | 162.8913 | 166.9241 | 1389 | 1459
44.3 | 166.4205 | 1.1684 | 1449 | 1 | 162.8913 | 166.9241 | 1389 | 1459
44.3333 | 166.5335 | 1.17 | 1451 | 1 | 162.8913 | 166.9241 | 1389 | 1459
44.3667 | 166.6464 | 1.1716 | 1453 | 1 | 162.8913 | 166.9241 | 1389 | 1459
44.4 | 166.7593 | 1.1731 | 1455 | 1 | 162.8913 | 166.9241 | 1389 | 1459
44.4333 | 166.8722 | 1.1747 | 1457 | 1 | 162.8913 | 166.9241 | 1389 | 1459
44.4667 | 166.9852 | 1.1763 | 1459 | 1 | 162.8913 | 166.9241 | 1389 | 1459
44.5 | 167.0978 | 1.1779 | 1461 | 1 | 162.8913 | 166.9241 | 1389 | 1459
44.5333 | 167.2104 | 1.1795 | 1462 | 1 | 162.8913 | 166.9241 | 1389 | 1459
44.5667 | 167.3231 | 1.1811 | 1464 | 1 | 162.8913 | 166.9241 | 1389 | 1459
44.6 | 167.3357 | 1.1812 | 1465 | 0 | 162.8913 | 166.9241 | 1389 | 1459
44.6333 | 167.2817 | 1.1805 | 1464 | 0 | 162.8913 | 166.9241 | 1389 | 1459
44.6667 | 167.2277 | 1.1797 | 1463 | 0 | 162.8913 | 166.9241 | 1389 | 1459
44.7 | 167.1736 | 1.179 | 1462 | 0 | 162.8913 | 166.9241 | 1389 | 1459
44.7333 | 167.1196 | 1.1782 | 1461 | 0 | 162.8913 | 166.9241 | 1389 | 1459
44.7667 | 167.0656 | 1.1775 | 1460 | 0 | 162.8913 | 166.9241 | 1389 | 1459
44.8 | 167.0116 | 1.1767 | 1459 | 0 | 162.8913 | 166.9241 | 1389 | 1459
44.8333 | 166.9576 | 1.1759 | 1458 | 0 | 162.8913 | 166.9241 | 1389 | 1459
44.8667 | 166.9039 | 1.1752 | 1457 | 0 | 162.8913 | 166.9241 | 1389 | 1459
44.9 | 166.8502 | 1.1744 | 1456 | 0 | 162.8913 | 166.9241 | 1389 | 1459
44.9333 | 166.7965 | 1.1737 | 1455 | 0 | 162.8913 | 166.9241 | 1389 | 1459
44.9667 | 166.7428 | 1.1729 | 1454 | 0 | 162.8913 | 166.9241 | 1389 | 1459
45 | 166.689 | 1.1722 | 1453 | 0 | 162.8913 | 166.9241 | 1389 | 1459
45.0333 | 166.6353 | 1.1714 | 1452 | 0 | 162.8913 | 166.9241 | 1389 | 1459
45.0667 | 166.5816 | 1.1707 | 1452 | 0 | 162.8913 | 166.9241 | 1389 | 1459
45.1 | 166.5279 | 1.1699 | 1451 | 0 | 162.8913 | 166.9241 | 1389 | 1459
45.1333 | 166.4742 | 1.1691 | 1450 | 0 | 162.8913 | 166.9241 | 1389 | 1459
45.1667 | 166.4205 | 1.1684 | 1449 | 0 | 162.8913 | 166.9241 | 1389 | 1459
45.2 | 166.367 | 1.1676 | 1448 | 0 | 162.8913 | 166.9241 | 1389 | 1459
45.2333 | 166.3136 | 1.1669 | 1447 | 0 | 162.8913 | 166.9241 | 1389 | 1459
45.2667 | 166.2602 | 1.1661 | 1446 | 0 | 162.8913 | 166.9241 | 1389 | 1459
45.3 | 166.2068 | 1.1654 | 1445 | 0 | 162.8913 | 166.9241 | 1389 | 1459
45.3333 | 166.1534 | 1.1646 | 1444 | 0 | 162.8913 | 166.9241 | 1389 | 1459
45.3667 | 166.1 | 1.1639 | 1443 | 0 | 162.8913 | 166.9241 | 1389 | 1459
45.4 | 166.0466 | 1.1631 | 1442 | 0 | 162.8913 | 166.9241 | 1389 | 1459
45.4333 | 165.9932 | 1.1624 | 1441 | 0 | 162.8913 | 166.9241 | 1389 | 1459
45.4667 | 165.9398 | 1.1616 | 1440 | 0 | 162.8913 | 166.9241 | 1389 | 1459
45.5 | 165.8864 | 1.1609 | 1439 | 0 | 162.8913 | 166.9241 | 1389 | 1459
45.5333 | 165.8331 | 1.1602 | 1438 | 0 | 162.8913 | 166.9241 | 1389 | 1459
45.5667 | 165.78 | 1.1594 | 1438 | 0 | 162.8913 | 166.9241 | 1389 | 1459
45.6 | 165.7269 | 1.1587 | 1437 | 0 | 162.8913 | 166.9241 | 1389 | 1459
45.6333 | 165.6738 | 1.1579 | 1436 | 0 | 162.8913 | 166.9241 | 1389 | 1459
45.6667 | 165.6207 | 1.1572 | 1435 | 0 | 162.8913 | 166.9241 | 1389 | 1459
45.7 | 165.5676 | 1.1564 | 1434 | 0 | 162.8913 | 166.9241 | 1389 | 1459
45.7333 | 165.5145 | 1.1557 | 1433 | 0 | 162.8913 | 166.9241 | 1389 | 1459
45.7667 | 165.4614 | 1.1549 | 1432 | 0 | 162.8913 | 166.9241 | 1389 | 1459
45.8 | 165.4083 | 1.1542 | 1431 | 0 | 162.8913 | 166.9241 | 1389 | 1459
45.8333 | 165.3552 | 1.1535 | 1430 | 0 | 162.8913 | 166.9241 | 1389 | 1459
45.8667 | 165.3022 | 1.1527 | 1429 | 0 | 162.8913 | 166.9241 | 1389 | 1459
45.9 | 165.2494 | 1.152 | 1428 | 0 | 162.8913 | 166.9241 | 1389 | 1459
45.9333 | 165.1966 | 1.1512 | 1427 | 0 | 162.8913 | 166.9241 | 1389 | 1459
45.9667 | 165.1438 | 1.1505 | 1427 | 0 | 162.8913 | 166.9241 | 1389 | 1459
46 | 165.091 | 1.1498 | 1426 | 0 | 162.8913 | 166.9241 | 1389 | 1459
46.0333 | 165.0382 | 1.149 | 1425 | 0 | 162.8913 | 166.9241 | 1389 | 1459
46.0667 | 164.9854 | 1.1483 | 1424 | 0 | 162.8913 | 166.9241 | 1389 | 1459
46.1 | 164.9326 | 1.1475 | 1423 | 0 | 162.8913 | 166.9241 | 1389 | 1459
46.1333 | 164.8798 | 1.1468 | 1422 | 0 | 162.8913 | 166.9241 | 1389 | 1459
46.1667 | 164.827 | 1.1461 | 1421 | 0 | 162.8913 | 166.9241 | 1389 | 1459
46.2 | 164.7742 | 1.1453 | 1420 | 0 | 162.8913 | 166.9241 | 1389 | 1459
46.2333 | 164.7217 | 1.1446 | 1419 | 0 | 162.8913 | 166.9241 | 1389 | 1459
46.2667 | 164.6692 | 1.1439 | 1418 | 0 | 162.8913 | 166.9241 | 1389 | 1459
46.3 | 164.6167 | 1.1431 | 1417 | 0 | 162.8913 | 166.9241 | 1389 | 1459
46.3333 | 164.5642 | 1.1424 | 1416 | 0 | 162.8913 | 166.9241 | 1389 | 1459
46.3667 | 164.5117 | 1.1417 | 1416 | 0 | 162.8913 | 166.9241 | 1389 | 1459
46.4 | 164.4592 | 1.1409 | 1415 | 0 | 162.8913 | 166.9241 | 1389 | 1459
46.4333 | 164.4067 | 1.1402 | 1414 | 0 | 162.8913 | 166.9241 | 1389 | 1459
46.4667 | 164.3542 | 1.1395 | 1413 | 0 | 162.8913 | 166.9241 | 1389 | 1459
46.5 | 164.3018 | 1.1387 | 1412 | 0 | 162.8913 | 166.9241 | 1389 | 1459
46.5333 | 164.2493 | 1.138 | 1411 | 0 | 162.8913 | 166.9241 | 1389 | 1459
46.5667 | 164.1969 | 1.1373 | 1410 | 0 | 162.8913 | 166.9241 | 1389 | 1459
46.6 | 164.1447 | 1.1365 | 1409 | 0 | 162.8913 | 166.9241 | 1389 | 1459
46.6333 | 164.0925 | 1.1358 | 1408 | 0 | 162.8913 | 166.9241 | 1389 | 1459
46.6667 | 164.0403 | 1.1351 | 1407 | 0 | 162.8913 | 166.9241 | 1389 | 1459
46.7 | 163.9881 | 1.1343 | 1406 | 0 | 162.8913 | 166.9241 | 1389 | 1459
46.7333 | 163.9359 | 1.1336 | 1406 | 0 | 162.8913 | 166.9241 | 1389 | 1459
46.7667 | 163.8838 | 1.1329 | 1405 | 0 | 162.8913 | 166.9241 | 1389 | 1459
46.8 | 163.8316 | 1.1322 | 1404 | 0 | 162.8913 | 166.9241 | 1389 | 1459
46.8333 | 163.7794 | 1.1314 | 1403 | 0 | 162.8913 | 166.9241 | 1389 | 1459
46.8667 | 163.7272 | 1.1307 | 1402 | 0 | 162.8913 | 166.9241 | 1389 | 1459
46.9 | 163.675 | 1.13 | 1401 | 0 | 162.8913 | 166.9241 | 1389 | 1459
46.9333 | 163.6231 | 1.1293 | 1400 | 0 | 162.8913 | 166.9241 | 1389 | 1459
46.9667 | 163.5712 | 1.1285 | 1399 | 0 | 162.8913 | 166.9241 | 1389 | 1459
47 | 163.5193 | 1.1278 | 1398 | 0 | 162.8913 | 166.9241 | 1389 | 1459
47.0333 | 163.4674 | 1.1271 | 1397 | 0 | 162.8913 | 166.9241 | 1389 | 1459
47.0667 | 163.4156 | 1.1264 | 1397 | 0 | 162.8913 | 166.9241 | 1389 | 1459
47.1 | 163.3637 | 1.1256 | 1396 | 0 | 162.8913 | 166.9241 | 1389 | 1459
47.1333 | 163.3118 | 1.1249 | 1395 | 0 | 162.8913 | 166.9241 | 1389 | 1459
47.1667 | 163.2599 | 1.1242 | 1394 | 0 | 162.8913 | 166.9241 | 1389 | 1459
47.2 | 163.208 | 1.1235 | 1393 | 0 | 162.8913 | 166.9241 | 1389 | 1459
47.2333 | 163.1562 | 1.1228 | 1392 | 0 | 162.8913 | 166.9241 | 1389 | 1459
47.2667 | 163.1043 | 1.122 | 1391 | 0 | 162.8913 | 166.9241 | 1389 | 1459
47.3 | 163.0528 | 1.1213 | 1390 | 0 | 162.8913 | 166.9241 | 1389 | 1459
47.3333 | 163.0012 | 1.1206 | 1389 | 0 | 162.8913 | 166.9241 | 1389 | 1459
47.3667 | 162.9496 | 1.1199 | 1389 | 0 | 162.8913 | 166.9241 | 1389 | 1459
47.4 | 162.898 | 1.1192 | 1388 | 0 | 162.8913 | 166.9241 | 1389 | 1459
47.4333 | 162.8465 | 1.1184 | 1387 | 0 | 162.8913 | 166.9241 | 1389 | 1459
47.4667 | 162.8615 | 1.1187 | 1387 | 1 | 162.8913 | 166.9241 | 1389 | 1459
47.5 | 162.9766 | 1.1203 | 1389 | 1 | 162.8913 | 166.9241 | 1389 | 1459
47.5333 | 163.0916 | 1.1219 | 1391 | 1 | 162.8913 | 166.9241 | 1389 | 1459
47.5667 | 163.2066 | 1.1235 | 1393 | 1 | 162.8913 | 166.9241 | 1389 | 1459
47.6 | 163.3213 | 1.1251 | 1395 | 1 | 162.8913 | 166.9241 | 1389 | 1459
47.6333 | 163.4361 | 1.1267 | 1397 | 1 | 162.8913 | 166.9241 | 1389 | 1459
47.6667 | 163.5508 | 1.1283 | 1399 | 1 | 162.8913 | 166.9241 | 1389 | 1459
47.7 | 163.6656 | 1.1299 | 1401 | 1 | 162.8913 | 166.9241 | 1389 | 1459
47.7333 | 163.7802 | 1.1314 | 1403 | 1 | 162.8913 | 166.9241 | 1389 | 1459
47.7667 | 163.8946 | 1.133 | 1405 | 1 | 162.8913 | 166.9241 | 1389 | 1459
47.8 | 164.009 | 1.1346 | 1407 | 1 | 162.8913 | 166.9241 | 1389 | 1459
47.8333 | 164.1235 | 1.1362 | 1409 | 1 | 162.8913 | 166.9241 | 1389 | 1459
47.8667 | 164.2379 | 1.1378 | 1411 | 1 | 162.8913 | 166.9241 | 1389 | 1459
47.9 | 164.3521 | 1.1394 | 1413 | 1 | 162.8913 | 166.9241 | 1389 | 1459
47.9333 | 164.4663 | 1.141 | 1415 | 1 | 162.8913 | 166.9241 | 1389 | 1459
47.9667 | 164.5804 | 1.1426 | 1417 | 1 | 162.8913 | 166.9241 | 1389 | 1459
48 | 164.6945 | 1.1442 | 1419 | 1 | 162.8913 | 166.9241 | 1389 | 1459
48.0333 | 164.8087 | 1.1458 | 1421 | 1 | 162.8913 | 166.9241 | 1389 | 1459
48.0667 | 164.9225 | 1.1474 | 1423 | 1 | 162.8913 | 166.9241 | 1389 | 1459
48.1 | 165.0364 | 1.149 | 1425 | 1 | 162.8913 | 166.9241 | 1389 | 1459
48.1333 | 165.1502 | 1.1506 | 1427 | 1 | 162.8913 | 166.9241 | 1389 | 1459
48.1667 | 165.264 | 1.1522 | 1429 | 1 | 162.8913 | 166.9241 | 1389 | 1459
48.2 | 165.3778 | 1.1538 | 1431 | 1 | 162.8913 | 166.9241 | 1389 | 1459
48.2333 | 165.4914 | 1.1554 | 1433 | 1 | 162.8913 | 166.9241 | 1389 | 1459
48.2667 | 165.6049 | 1.157 | 1435 | 1 | 162.8913 | 166.9241 | 1389 | 1459
48.3 | 165.7184 | 1.1585 | 1436 | 1 | 162.8913 | 166.9241 | 1389 | 1459
48.3333 | 165.8319 | 1.1601 | 1438 | 1 | 162.8913 | 166.9241 | 1389 | 1459
48.3667 | 165.9454 | 1.1617 | 1440 | 1 | 162.8913 | 166.9241 | 1389 | 1459
48.4 | 166.0586 | 1.1633 | 1442 | 1 | 162.8913 | 166.9241 | 1389 | 1459
48.4333 | 166.1718 | 1.1649 | 1444 | 1 | 162.8913 | 166.9241 | 1389 | 1459
48.4667 | 166.285 | 1.1665 | 1446 | 1 | 162.8913 | 166.9241 | 1389 | 1459
48.5 | 166.3983 | 1.1681 | 1448 | 1 | 162.8913 | 166.9241 | 1389 | 1459
48.5333 | 166.5114 | 1.1697 | 1450 | 1 | 162.8913 | 166.9241 | 1389 | 1459
48.5667 | 166.6243 | 1.1713 | 1452 | 1 | 162.8913 | 166.9241 | 1389 | 1459
48.6 | 166.7372 | 1.1728 | 1454 | 1 | 162.8913 | 166.9241 | 1389 | 1459
48.6333 | 166.8501 | 1.1744 | 1456 | 1 | 162.8913 | 166.9241 | 1389 | 1459
48.6667 | 166.963 | 1.176 | 1458 | 1 | 162.8913 | 166.9241 | 1389 | 1459
48.7 | 167.0758 | 1.1776 | 1460 | 1 | 162.8913 | 166.9241 | 1389 | 1459
48.7333 | 167.1884 | 1.1792 | 1462 | 1 | 162.8913 | 166.9241 | 1389 | 1459
48.7667 | 167.301 | 1.1808 | 1464 | 1 | 162.8913 | 166.9241 | 1389 | 1459
48.8 | 167.347 | 1.1814 | 1465 | 0 | 162.8913 | 166.9241 | 1389 | 1459
48.8333 | 167.2929 | 1.1806 | 1464 | 0 | 162.8913 | 166.9241 | 1389 | 1459
48.8667 | 167.2389 | 1.1799 | 1463 | 0 | 162.8913 | 166.9241 | 1389 | 1459
48.9 | 167.1849 | 1.1791 | 1462 | 0 | 162.8913 | 166.9241 | 1389 | 1459
48.9333 | 167.1309 | 1.1784 | 1461 | 0 | 162.8913 | 166.9241 | 1389 | 1459
48.9667 | 167.0769 | 1.1776 | 1460 | 0 | 162.8913 | 166.9241 | 1389 | 1459
49 | 167.0229 | 1.1769 | 1459 | 0 | 162.8913 | 166.9241 | 1389 | 1459
49.0333 | 166.9688 | 1.1761 | 1458 | 0 | 162.8913 | 166.9241 | 1389 | 1459
49.0667 | 166.9151 | 1.1753 | 1457 | 0 | 162.8913 | 166.9241 | 1389 | 1459
49.1 | 166.8614 | 1.1746 | 1456 | 0 | 162.8913 | 166.9241 | 1389 | 1459
49.1333 | 166.8077 | 1.1738 | 1455 | 0 | 162.8913 | 166.9241 | 1389 | 1459
49.1667 | 166.754 | 1.1731 | 1455 | 0 | 162.8913 | 166.9241 | 1389 | 1459
49.2 | 166.7002 | 1.1723 | 1454 | 0 | 162.8913 | 166.9241 | 1389 | 1459
49.2333 | 166.6465 | 1.1716 | 1453 | 0 | 162.8913 | 166.9241 | 1389 | 1459
49.2667 | 166.5928 | 1.1708 | 1452 | 0 | 162.8913 | 166.9241 | 1389 | 1459
49.3 | 166.5391 | 1.1701 | 1451 | 0 | 162.8913 | 166.9241 | 1389 | 1459
49.3333 | 166.4854 | 1.1693 | 1450 | 0 | 162.8913 | 166.9241 | 1389 | 1459
49.3667 | 166.4317 | 1.1685 | 1449 | 0 | 162.8913 | 166.9241 | 1389 | 1459
49.4 | 166.3782 | 1.1678 | 1448 | 0 | 162.8913 | 166.9241 | 1389 | 1459
49.4333 | 166.3248 | 1.167 | 1447 | 0 | 162.8913 | 166.9241 | 1389 | 1459
49.4667 | 166.2713 | 1.1663 | 1446 | 0 | 162.8913 | 166.9241 | 1389 | 1459
49.5 | 166.2179 | 1.1655 | 1445 | 0 | 162.8913 | 166.9241 | 1389 | 1459
49.5333 | 166.1645 | 1.1648 | 1444 | 0 | 162.8913 | 166.9241 | 1389 | 1459
49.5667 | 166.1111 | 1.1641 | 1443 | 0 | 162.8913 | 166.9241 | 1389 | 1459
49.6 | 166.0577 | 1.1633 | 1442 | 0 | 162.8913 | 166.9241 | 1389 | 1459
49.6333 | 166.0043 | 1.1626 | 1441 | 0 | 162.8913 | 166.9241 | 1389 | 1459
49.6667 | 165.9509 | 1.1618 | 1441 | 0 | 162.8913 | 166.9241 | 1389 | 1459
49.7 | 165.8975 | 1.1611 | 1440 | 0 | 162.8913 | 166.9241 | 1389 | 1459
49.7333 | 165.8442 | 1.1603 | 1439 | 0 | 162.8913 | 166.9241 | 1389 | 1459
49.7667 | 165.7911 | 1.1596 | 1438 | 0 | 162.8913 | 166.9241 | 1389 | 1459
49.8 | 165.738 | 1.1588 | 1437 | 0 | 162.8913 | 166.9241 | 1389 | 1459
49.8333 | 165.6849 | 1.1581 | 1436 | 0 | 162.8913 | 166.9241 | 1389 | 1459
49.8667 | 165.6318 | 1.1573 | 1435 | 0 | 162.8913 | 166.9241 | 1389 | 1459
49.9 | 165.5787 | 1.1566 | 1434 | 0 | 162.8913 | 166.9241 | 1389 | 1459
49.9333 | 165.5256 | 1.1558 | 1433 | 0 | 162.8913 | 166.9241 | 1389 | 1459
49.9667 | 165.4725 | 1.1551 | 1432 | 0 | 162.8913 | 166.9241 | 1389 | 1459
50 | 165.4194 | 1.1544 | 1431 | 0 | 162.8913 | 166.9241 | 1389 | 1459
50.0333 | 165.3663 | 1.1536 | 1430 | 0 | 162.8913 | 166.9241 | 1389 | 1459
50.0667 | 165.3132 | 1.1529 | 1429 | 0 | 162.8913 | 166.9241 | 1389 | 1459
50.1 | 165.2604 | 1.1521 | 1429 | 0 | 162.8913 | 166.9241 | 1389 | 1459
50.1333 | 165.2076 | 1.1514 | 1428 | 0 | 162.8913 | 166.9241 | 1389 | 1459
50.1667 | 165.1548 | 1.1507 | 1427 | 0 | 162.8913 | 166.9241 | 1389 | 1459
50.2 | 165.102 | 1.1499 | 1426 | 0 | 162.8913 | 166.9241 | 1389 | 1459
50.2333 | 165.0492 | 1.1492 | 1425 | 0 | 162.8913 | 166.9241 | 1389 | 1459
50.2667 | 164.9964 | 1.1484 | 1424 | 0 | 162.8913 | 166.9241 | 1389 | 1459
50.3 | 164.9436 | 1.1477 | 1423 | 0 | 162.8913 | 166.9241 | 1389 | 1459
50.3333 | 164.8908 | 1.147 | 1422 | 0 | 162.8913 | 166.9241 | 1389 | 1459
50.3667 | 164.838 | 1.1462 | 1421 | 0 | 162.8913 | 166.9241 | 1389 | 1459
50.4 | 164.7852 | 1.1455 | 1420 | 0 | 162.8913 | 166.9241 | 1389 | 1459
50.4333 | 164.7326 | 1.1447 | 1419 | 0 | 162.8913 | 166.9241 | 1389 | 1459
50.4667 | 164.6801 | 1.144 | 1418 | 0 | 162.8913 | 166.9241 | 1389 | 1459
50.5 | 164.6276 | 1.1433 | 1418 | 0 | 162.8913 | 166.9241 | 1389 | 1459
50.5333 | 164.5751 | 1.1425 | 1417 | 0 | 162.8913 | 166.9241 | 1389 | 1459
50.5667 | 164.5226 | 1.1418 | 1416 | 0 | 162.8913 | 166.9241 | 1389 | 1459
50.6 | 164.4702 | 1.1411 | 1415 | 0 | 162.8913 | 166.9241 | 1389 | 1459
50.6333 | 164.4177 | 1.1403 | 1414 | 0 | 162.8913 | 166.9241 | 1389 | 1459
50.6667 | 164.3652 | 1.1396 | 1413 | 0 | 162.8913 | 166.9241 | 1389 | 1459
50.7 | 164.3127 | 1.1389 | 1412 | 0 | 162.8913 | 166.9241 | 1389 | 1459
50.7333 | 164.2602 | 1.1381 | 1411 | 0 | 162.8913 | 166.9241 | 1389 | 1459
50.7667 | 164.2077 | 1.1374 | 1410 | 0 | 162.8913 | 166.9241 | 1389 | 1459
50.8 | 164.1555 | 1.1367 | 1409 | 0 | 162.8913 | 166.9241 | 1389 | 1459
50.8333 | 164.1034 | 1.136 | 1408 | 0 | 162.8913 | 166.9241 | 1389 | 1459
50.8667 | 164.0512 | 1.1352 | 1408 | 0 | 162.8913 | 166.9241 | 1389 | 1459
50.9 | 163.999 | 1.1345 | 1407 | 0 | 162.8913 | 166.9241 | 1389 | 1459
50.9333 | 163.9468 | 1.1338 | 1406 | 0 | 162.8913 | 166.9241 | 1389 | 1459
50.9667 | 163.8946 | 1.133 | 1405 | 0 | 162.8913 | 166.9241 | 1389 | 1459
51 | 163.8424 | 1.1323 | 1404 | 0 | 162.8913 | 166.9241 | 1389 | 1459
51.0333 | 163.7903 | 1.1316 | 1403 | 0 | 162.8913 | 166.9241 | 1389 | 1459
51.0667 | 163.7381 | 1.1309 | 1402 | 0 | 162.8913 | 166.9241 | 1389 | 1459
51.1 | 163.6859 | 1.1301 | 1401 | 0 | 162.8913 | 166.9241 | 1389 | 1459
51.1333 | 163.6339 | 1.1294 | 1400 | 0 | 162.8913 | 166.9241 | 1389 | 1459
51.1667 | 163.582 | 1.1287 | 1399 | 0 | 162.8913 | 166.9241 | 1389 | 1459
51.2 | 163.5301 | 1.128 | 1399 | 0 | 162.8913 | 166.9241 | 1389 | 1459
51.2333 | 163.4782 | 1.1272 | 1398 | 0 | 162.8913 | 166.9241 | 1389 | 1459
51.2667 | 163.4264 | 1.1265 | 1397 | 0 | 162.8913 | 166.9241 | 1389 | 1459
51.3 | 163.3745 | 1.1258 | 1396 | 0 | 162.8913 | 166.9241 | 1389 | 1459
51.3333 | 163.3226 | 1.1251 | 1395 | 0 | 162.8913 | 166.9241 | 1389 | 1459
51.3667 | 163.2707 | 1.1243 | 1394 | 0 | 162.8913 | 166.9241 | 1389 | 1459
51.4 | 163.2188 | 1.1236 | 1393 | 0 | 162.8913 | 166.9241 | 1389 | 1459
51.4333 | 163.167 | 1.1229 | 1392 | 0 | 162.8913 | 166.9241 | 1389 | 1459
51.4667 | 163.1151 | 1.1222 | 1391 | 0 | 162.8913 | 166.9241 | 1389 | 1459
51.5 | 163.0635 | 1.1215 | 1390 | 0 | 162.8913 | 166.9241 | 1389 | 1459
51.5333 | 163.0119 | 1.1207 | 1390 | 0 | 162.8913 | 166.9241 | 1389 | 1459
51.5667 | 162.9604 | 1.12 | 1389 | 0 | 162.8913 | 166.9241 | 1389 | 1459
51.6 | 162.9088 | 1.1193 | 1388 | 0 | 162.8913 | 166.9241 | 1389 | 1459
51.6333 | 162.8572 | 1.1186 | 1387 | 0 | 162.8913 | 166.9241 | 1389 | 1459
51.6667 | 162.839 | 1.1183 | 1387 | 1 | 162.8913 | 166.9241 | 1389 | 1459
51.7 | 162.954 | 1.1199 | 1389 | 1 | 162.8913 | 166.9241 | 1389 | 1459
51.7333 | 163.0691 | 1.1215 | 1391 | 1 | 162.8913 | 166.9241 | 1389 | 1459
51.7667 | 163.1841 | 1.1231 | 1393 | 1 | 162.8913 | 166.9241 | 1389 | 1459
51.8 | 163.2988 | 1.1247 | 1395 | 1 | 162.8913 | 166.9241 | 1389 | 1459
51.8333 | 163.4136 | 1.1263 | 1397 | 1 | 162.8913 | 166.9241 | 1389 | 1459
51.8667 | 163.5283 | 1.1279 | 1399 | 1 | 162.8913 | 166.9241 | 1389 | 1459
51.9 | 163.6431 | 1.1295 | 1400 | 1 | 162.8913 | 166.9241 | 1389 | 1459
51.9333 | 163.7577 | 1.1311 | 1402 | 1 | 162.8913 | 166.9241 | 1389 | 1459
51.9667 | 163.8721 | 1.1327 | 1404 | 1 | 162.8913 | 166.9241 | 1389 | 1459
52 | 163.9866 | 1.1343 | 1406 | 1 | 162.8913 | 166.9241 | 1389 | 1459
52.0333 | 164.101 | 1.1359 | 1408 | 1 | 162.8913 | 166.9241 | 1389 | 1459
52.0667 | 164.2155 | 1.1375 | 1410 | 1 | 162.8913 | 166.9241 | 1389 | 1459
52.1 | 164.3297 | 1.1391 | 1412 | 1 | 162.8913 | 166.9241 | 1389 | 1459
52.1333 | 164.4439 | 1.1407 | 1414 | 1 | 162.8913 | 166.9241 | 1389 | 1459
52.1667 | 164.558 | 1.1423 | 1416 | 1 | 162.8913 | 166.9241 | 1389 | 1459
52.2 | 164.6721 | 1.1439 | 1418 | 1 | 162.8913 | 166.9241 | 1389 | 1459
52.2333 | 164.7863 | 1.1455 | 1420 | 1 | 162.8913 | 166.9241 | 1389 | 1459
52.2667 | 164.9002 | 1.1471 | 1422 | 1 | 162.8913 | 166.9241 | 1389 | 1459
52.3 | 165.014 | 1.1487 | 1424 | 1 | 162.8913 | 166.9241 | 1389 | 1459
52.3333 | 165.1279 | 1.1503 | 1426 | 1 | 162.8913 | 166.9241 | 1389 | 1459
52.3667 | 165.2417 | 1.1519 | 1428 | 1 | 162.8913 | 166.9241 | 1389 | 1459
52.4 | 165.3555 | 1.1535 | 1430 | 1 | 162.8913 | 166.9241 | 1389 | 1459
52.4333 | 165.4691 | 1.1551 | 1432 | 1 | 162.8913 | 166.9241 | 1389 | 1459
52.4667 | 165.5826 | 1.1566 | 1434 | 1 | 162.8913 | 166.9241 | 1389 | 1459
52.5 | 165.6961 | 1.1582 | 1436 | 1 | 162.8913 | 166.9241 | 1389 | 1459
52.5333 | 165.8097 | 1.1598 | 1438 | 1 | 162.8913 | 166.9241 | 1389 | 1459
52.5667 | 165.9232 | 1.1614 | 1440 | 1 | 162.8913 | 166.9241 | 1389 | 1459
52.6 | 166.0364 | 1.163 | 1442 | 1 | 162.8913 | 166.9241 | 1389 | 1459
52.6333 | 166.1496 | 1.1646 | 1444 | 1 | 162.8913 | 166.9241 | 1389 | 1459
52.6667 | 166.2628 | 1.1662 | 1446 | 1 | 162.8913 | 166.9241 | 1389 | 1459
52.7 | 166.3761 | 1.1678 | 1448 | 1 | 162.8913 | 166.9241 | 1389 | 1459
52.7333 | 166.4892 | 1.1694 | 1450 | 1 | 162.8913 | 166.9241 | 1389 | 1459
52.7667 | 166.6021 | 1.1709 | 1452 | 1 | 162.8913 | 166.9241 | 1389 | 1459
52.8 | 166.715 | 1.1725 | 1454 | 1 | 162.8913 | 166.9241 | 1389 | 1459
52.8333 | 166.828 | 1.1741 | 1456 | 1 | 162.8913 | 166.9241 | 1389 | 1459
52.8667 | 166.9409 | 1.1757 | 1458 | 1 | 162.8913 | 166.9241 | 1389 | 1459
52.9 | 167.0537 | 1.1773 | 1460 | 1 | 162.8913 | 166.9241 | 1389 | 1459
52.9333 | 167.1663 | 1.1789 | 1462 | 1 | 162.8913 | 166.9241 | 1389 | 1459
52.9667 | 167.2789 | 1.1804 | 1464 | 1 | 162.8913 | 166.9241 | 1389 | 1459
53 | 167.3582 | 1.1816 | 1465 | 0 | 162.8913 | 166.9241 | 1389 | 1459
53.0333 | 167.3042 | 1.1808 | 1464 | 0 | 162.8913 | 166.9241 | 1389 | 1459
53.0667 | 167.2502 | 1.18 | 1463 | 0 | 162.8913 | 166.9241 | 1389 | 1459
53.1 | 167.1961 | 1.1793 | 1462 | 0 | 162.8913 | 166.9241 | 1389 | 1459
53.1333 | 167.1421 | 1.1785 | 1461 | 0 | 162.8913 | 166.9241 | 1389 | 1459
53.1667 | 167.0881 | 1.1778 | 1460 | 0 | 162.8913 | 166.9241 | 1389 | 1459
53.2 | 167.0341 | 1.177 | 1459 | 0 | 162.8913 | 166.9241 | 1389 | 1459
53.2333 | 166.9801 | 1.1762 | 1458 | 0 | 162.8913 | 166.9241 | 1389 | 1459
53.2667 | 166.9263 | 1.1755 | 1458 | 0 | 162.8913 | 166.9241 | 1389 | 1459
53.3 | 166.8725 | 1.1747 | 1457 | 0 | 162.8913 | 166.9241 | 1389 | 1459
53.3333 | 166.8188 | 1.174 | 1456 | 0 | 162.8913 | 166.9241 | 1389 | 1459
53.3667 | 166.7651 | 1.1732 | 1455 | 0 | 162.8913 | 166.9241 | 1389 | 1459
53.4 | 166.7114 | 1.1725 | 1454 | 0 | 162.8913 | 166.9241 | 1389 | 1459
53.4333 | 166.6577 | 1.1717 | 1453 | 0 | 162.8913 | 166.9241 | 1389 | 1459
53.4667 | 166.604 | 1.171 | 1452 | 0 | 162.8913 | 166.9241 | 1389 | 1459
53.5 | 166.5503 | 1.1702 | 1451 | 0 | 162.8913 | 166.9241 | 1389 | 1459
53.5333 | 166.4966 | 1.1695 | 1450 | 0 | 162.8913 | 166.9241 | 1389 | 1459
53.5667 | 166.4429 | 1.1687 | 1449 | 0 | 162.8913 | 166.9241 | 1389 | 1459
53.6 | 166.3893 | 1.168 | 1448 | 0 | 162.8913 | 166.9241 | 1389 | 1459
53.6333 | 166.3359 | 1.1672 | 1447 | 0 | 162.8913 | 166.9241 | 1389 | 1459
53.6667 | 166.2825 | 1.1665 | 1446 | 0 | 162.8913 | 166.9241 | 1389 | 1459
53.7 | 166.2291 | 1.1657 | 1445 | 0 | 162.8913 | 166.9241 | 1389 | 1459
53.7333 | 166.1756 | 1.165 | 1444 | 0 | 162.8913 | 166.9241 | 1389 | 1459
53.7667 | 166.1222 | 1.1642 | 1444 | 0 | 162.8913 | 166.9241 | 1389 | 1459
53.8 | 166.0688 | 1.1635 | 1443 | 0 | 162.8913 | 166.9241 | 1389 | 1459
53.8333 | 166.0154 | 1.1627 | 1442 | 0 | 162.8913 | 166.9241 | 1389 | 1459
53.8667 | 165.962 | 1.162 | 1441 | 0 | 162.8913 | 166.9241 | 1389 | 1459
53.9 | 165.9086 | 1.1612 | 1440 | 0 | 162.8913 | 166.9241 | 1389 | 1459
53.9333 | 165.8552 | 1.1605 | 1439 | 0 | 162.8913 | 166.9241 | 1389 | 1459
53.9667 | 165.8021 | 1.1597 | 1438 | 0 | 162.8913 | 166.9241 | 1389 | 1459
54 | 165.749 | 1.159 | 1437 | 0 | 162.8913 | 166.9241 | 1389 | 1459
54.0333 | 165.6959 | 1.1582 | 1436 | 0 | 162.8913 | 166.9241 | 1389 | 1459
54.0667 | 165.6428 | 1.1575 | 1435 | 0 | 162.8913 | 166.9241 | 1389 | 1459
54.1 | 165.5897 | 1.1567 | 1434 | 0 | 162.8913 | 166.9241 | 1389 | 1459
54.1333 | 165.5366 | 1.156 | 1433 | 0 | 162.8913 | 166.9241 | 1389 | 1459
54.1667 | 165.4835 | 1.1553 | 1432 | 0 | 162.8913 | 166.9241 | 1389 | 1459
54.2 | 165.4304 | 1.1545 | 1431 | 0 | 162.8913 | 166.9241 | 1389 | 1459
54.2333 | 165.3773 | 1.1538 | 1431 | 0 | 162.8913 | 166.9241 | 1389 | 1459
54.2667 | 165.3242 | 1.153 | 1430 | 0 | 162.8913 | 166.9241 | 1389 | 1459
54.3 | 165.2714 | 1.1523 | 1429 | 0 | 162.8913 | 166.9241 | 1389 | 1459
54.3333 | 165.2186 | 1.1515 | 1428 | 0 | 162.8913 | 166.9241 | 1389 | 1459
54.3667 | 165.1658 | 1.1508 | 1427 | 0 | 162.8913 | 166.9241 | 1389 | 1459
54.4 | 165.113 | 1.1501 | 1426 | 0 | 162.8913 | 166.9241 | 1389 | 1459
54.4333 | 165.0602 | 1.1493 | 1425 | 0 | 162.8913 | 166.9241 | 1389 | 1459
54.4667 | 165.0074 | 1.1486 | 1424 | 0 | 162.8913 | 166.9241 | 1389 | 1459
54.5 | 164.9546 | 1.1479 | 1423 | 0 | 162.8913 | 166.9241 | 1389 | 1459
54.5333 | 164.9018 | 1.1471 | 1422 | 0 | 162.8913 | 166.9241 | 1389 | 1459
54.5667 | 164.849 | 1.1464 | 1421 | 0 | 162.8913 | 166.9241 | 1389 | 1459
54.6 | 164.7962 | 1.1456 | 1420 | 0 | 162.8913 | 166.9241 | 1389 | 1459
54.6333 | 164.7435 | 1.1449 | 1420 | 0 | 162.8913 | 166.9241 | 1389 | 1459
54.6667 | 164.691 | 1.1442 | 1419 | 0 | 162.8913 | 166.9241 | 1389 | 1459
54.7 | 164.6385 | 1.1434 | 1418 | 0 | 162.8913 | 166.9241 | 1389 | 1459
54.7333 | 164.586 | 1.1427 | 1417 | 0 | 162.8913 | 166.9241 | 1389 | 1459
54.7667 | 164.5336 | 1.142 | 1416 | 0 | 162.8913 | 166.9241 | 1389 | 1459
54.8 | 164.4811 | 1.1412 | 1415 | 0 | 162.8913 | 166.9241 | 1389 | 1459
54.8333 | 164.4286 | 1.1405 | 1414 | 0 | 162.8913 | 166.9241 | 1389 | 1459
54.8667 | 164.3761 | 1.1398 | 1413 | 0 | 162.8913 | 166.9241 | 1389 | 1459
54.9 | 164.3236 | 1.139 | 1412 | 0 | 162.8913 | 166.9241 | 1389 | 1459
54.9333 | 164.2711 | 1.1383 | 1411 | 0 | 162.8913 | 166.9241 | 1389 | 1459
54.9667 | 164.2186 | 1.1376 | 1410 | 0 | 162.8913 | 166.9241 | 1389 | 1459
55 | 164.1664 | 1.1368 | 1410 | 0 | 162.8913 | 166.9241 | 1389 | 1459
55.0333 | 164.1142 | 1.1361 | 1409 | 0 | 162.8913 | 166.9241 | 1389 | 1459
55.0667 | 164.062 | 1.1354 | 1408 | 0 | 162.8913 | 166.9241 | 1389 | 1459
55.1 | 164.0098 | 1.1347 | 1407 | 0 | 162.8913 | 166.9241 | 1389 | 1459
55.1333 | 163.9577 | 1.1339 | 1406 | 0 | 162.8913 | 166.9241 | 1389 | 1459
55.1667 | 163.9055 | 1.1332 | 1405 | 0 | 162.8913 | 166.9241 | 1389 | 1459
55.2 | 163.8533 | 1.1325 | 1404 | 0 | 162.8913 | 166.9241 | 1389 | 1459
55.2333 | 163.8011 | 1.1317 | 1403 | 0 | 162.8913 | 166.9241 | 1389 | 1459
55.2667 | 163.7489 | 1.131 | 1402 | 0 | 162.8913 | 166.9241 | 1389 | 1459
55.3 | 163.6967 | 1.1303 | 1401 | 0 | 162.8913 | 166.9241 | 1389 | 1459
55.3333 | 163.6447 | 1.1296 | 1401 | 0 | 162.8913 | 166.9241 | 1389 | 1459
55.3667 | 163.5928 | 1.1288 | 1400 | 0 | 162.8913 | 166.9241 | 1389 | 1459
55.4 | 163.5409 | 1.1281 | 1399 | 0 | 162.8913 | 166.9241 | 1389 | 1459
55.4333 | 163.489 | 1.1274 | 1398 | 0 | 162.8913 | 166.9241 | 1389 | 1459
55.4667 | 163.4371 | 1.1267 | 1397 | 0 | 162.8913 | 166.9241 | 1389 | 1459
55.5 | 163.3853 | 1.1259 | 1396 | 0 | 162.8913 | 166.9241 | 1389 | 1459
55.5333 | 163.3334 | 1.1252 | 1395 | 0 | 162.8913 | 166.9241 | 1389 | 1459
55.5667 | 163.2815 | 1.1245 | 1394 | 0 | 162.8913 | 166.9241 | 1389 | 1459
55.6 | 163.2296 | 1.1238 | 1393 | 0 | 162.8913 | 166.9241 | 1389 | 1459
55.6333 | 163.1777 | 1.1231 | 1392 | 0 | 162.8913 | 166.9241 | 1389 | 1459
55.6667 | 163.1259 | 1.1223 | 1392 | 0 | 162.8913 | 166.9241 | 1389 | 1459
55.7 | 163.0742 | 1.1216 | 1391 | 0 | 162.8913 | 166.9241 | 1389 | 1459
55.7333 | 163.0226 | 1.1209 | 1390 | 0 | 162.8913 | 166.9241 | 1389 | 1459
55.7667 | 162.9711 | 1.1202 | 1389 | 0 | 162.8913 | 166.9241 | 1389 | 1459
55.8 | 162.9195 | 1.1195 | 1388 | 0 | 162.8913 | 166.9241 | 1389 | 1459
55.8333 | 162.8679 | 1.1187 | 1387 | 0 | 162.8913 | 166.9241 | 1389 | 1459
55.8667 | 162.8163 | 1.118 | 1386 | 1 | 162.8913 | 166.9241 | 1389 | 1459
55.9 | 162.9314 | 1.1196 | 1388 | 1 | 162.8913 | 166.9241 | 1389 | 1459
55.9333 | 163.0464 | 1.1212 | 1390 | 1 | 162.8913 | 166.9241 | 1389 | 1459
55.9667 | 163.1615 | 1.1228 | 1392 | 1 | 162.8913 | 166.9241 | 1389 | 1459
56 | 163.2763 | 1.1244 | 1394 | 1 | 162.8913 | 166.9241 | 1389 | 1459
56.0333 | 163.391 | 1.126 | 1396 | 1 | 162.8913 | 166.9241 | 1389 | 1459
56.0667 | 163.5058 | 1.1276 | 1398 | 1 | 162.8913 | 166.9241 | 1389 | 1459
56.1 | 163.6205 | 1.1292 | 1400 | 1 | 162.8913 | 166.9241 | 1389 | 1459
56.1333 | 163.7352 | 1.1308 | 1402 | 1 | 162.8913 | 166.9241 | 1389 | 1459
56.1667 | 163.8497 | 1.1324 | 1404 | 1 | 162.8913 | 166.9241 | 1389 | 1459
56.2 | 163.9641 | 1.134 | 1406 | 1 | 162.8913 | 166.9241 | 1389 | 1459
56.2333 | 164.0785 | 1.1356 | 1408 | 1 | 162.8913 | 166.9241 | 1389 | 1459
56.2667 | 164.193 | 1.1372 | 1410 | 1 | 162.8913 | 166.9241 | 1389 | 1459
56.3 | 164.3073 | 1.1388 | 1412 | 1 | 162.8913 | 166.9241 | 1389 | 1459
56.3333 | 164.4214 | 1.1404 | 1414 | 1 | 162.8913 | 166.9241 | 1389 | 1459
56.3667 | 164.5356 | 1.142 | 1416 | 1 | 162.8913 | 166.9241 | 1389 | 1459
56.4 | 164.6497 | 1.1436 | 1418 | 1 | 162.8913 | 166.9241 | 1389 | 1459
56.4333 | 164.7639 | 1.1452 | 1420 | 1 | 162.8913 | 166.9241 | 1389 | 1459
56.4667 | 164.8778 | 1.1468 | 1422 | 1 | 162.8913 | 166.9241 | 1389 | 1459
56.5 | 164.9917 | 1.1484 | 1424 | 1 | 162.8913 | 166.9241 | 1389 | 1459
56.5333 | 165.1055 | 1.15 | 1426 | 1 | 162.8913 | 166.9241 | 1389 | 1459
56.5667 | 165.2193 | 1.1516 | 1428 | 1 | 162.8913 | 166.9241 | 1389 | 1459
56.6 | 165.3332 | 1.1531 | 1430 | 1 | 162.8913 | 166.9241 | 1389 | 1459
56.6333 | 165.4468 | 1.1547 | 1432 | 1 | 162.8913 | 166.9241 | 1389 | 1459
56.6667 | 165.5603 | 1.1563 | 1434 | 1 | 162.8913 | 166.9241 | 1389 | 1459
56.7 | 165.6738 | 1.1579 | 1436 | 1 | 162.8913 | 166.9241 | 1389 | 1459
56.7333 | 165.7874 | 1.1595 | 1438 | 1 | 162.8913 | 166.9241 | 1389 | 1459
56.7667 | 165.9009 | 1.1611 | 1440 | 1 | 162.8913 | 166.9241 | 1389 | 1459
56.8 | 166.0141 | 1.1627 | 1442 | 1 | 162.8913 | 166.9241 | 1389 | 1459
56.8333 | 166.1274 | 1.1643 | 1444 | 1 | 162.8913 | 166.9241 | 1389 | 1459
56.8667 | 166.2406 | 1.1659 | 1446 | 1 | 162.8913 | 166.9241 | 1389 | 1459
56.9 | 166.3538 | 1.1675 | 1448 | 1 | 162.8913 | 166.9241 | 1389 | 1459
56.9333 | 166.467 | 1.169 | 1450 | 1 | 162.8913 | 166.9241 | 1389 | 1459
56.9667 | 166.5799 | 1.1706 | 1451 | 1 | 162.8913 | 166.9241 | 1389 | 1459
57 | 166.6929 | 1.1722 | 1453 | 1 | 162.8913 | 166.9241 | 1389 | 1459
57.0333 | 166.8058 | 1.1738 | 1455 | 1 | 162.8913 | 166.9241 | 1389 | 1459
57.0667 | 166.9187 | 1.1754 | 1457 | 1 | 162.8913 | 166.9241 | 1389 | 1459
57.1 | 167.0316 | 1.177 | 1459 | 1 | 162.8913 | 166.9241 | 1389 | 1459
57.1333 | 167.1442 | 1.1786 | 1461 | 1 | 162.8913 | 166.9241 | 1389 | 1459
57.1667 | 167.2568 | 1.1801 | 1463 | 1 | 162.8913 | 166.9241 | 1389 | 1459
57.2 | 167.3694 | 1.1817 | 1465 | 0 | 162.8913 | 166.9241 | 1389 | 1459
57.2333 | 167.3154 | 1.181 | 1464 | 0 | 162.8913 | 166.9241 | 1389 | 1459
57.2667 | 167.2614 | 1.1802 | 1463 | 0 | 162.8913 | 166.9241 | 1389 | 1459
57.3 | 167.2073 | 1.1794 | 1462 | 0 | 162.8913 | 166.9241 | 1389 | 1459
57.3333 | 167.1533 | 1.1787 | 1461 | 0 | 162.8913 | 166.9241 | 1389 | 1459
57.3667 | 167.0993 | 1.1779 | 1461 | 0 | 162.8913 | 166.9241 | 1389 | 1459
57.4 | 167.0453 | 1.1772 | 1460 | 0 | 162.8913 | 166.9241 | 1389 | 1459
57.4333 | 166.9913 | 1.1764 | 1459 | 0 | 162.8913 | 166.9241 | 1389 | 1459
57.4667 | 166.9374 | 1.1757 | 1458 | 0 | 162.8913 | 166.9241 | 1389 | 1459
57.5 | 166.8837 | 1.1749 | 1457 | 0 | 162.8913 | 166.9241 | 1389 | 1459
57.5333 | 166.83 | 1.1741 | 1456 | 0 | 162.8913 | 166.9241 | 1389 | 1459
57.5667 | 166.7762 | 1.1734 | 1455 | 0 | 162.8913 | 166.9241 | 1389 | 1459
57.6 | 166.7225 | 1.1726 | 1454 | 0 | 162.8913 | 166.9241 | 1389 | 1459
57.6333 | 166.6688 | 1.1719 | 1453 | 0 | 162.8913 | 166.9241 | 1389 | 1459
57.6667 | 166.6151 | 1.1711 | 1452 | 0 | 162.8913 | 166.9241 | 1389 | 1459
57.7 | 166.5614 | 1.1704 | 1451 | 0 | 162.8913 | 166.9241 | 1389 | 1459
57.7333 | 166.5077 | 1.1696 | 1450 | 0 | 162.8913 | 166.9241 | 1389 | 1459
57.7667 | 166.454 | 1.1689 | 1449 | 0 | 162.8913 | 166.9241 | 1389 | 1459
57.8 | 166.4003 | 1.1681 | 1448 | 0 | 162.8913 | 166.9241 | 1389 | 1459
57.8333 | 166.3469 | 1.1674 | 1447 | 0 | 162.8913 | 166.9241 | 1389 | 1459
57.8667 | 166.2935 | 1.1666 | 1447 | 0 | 162.8913 | 166.9241 | 1389 | 1459
57.9 | 166.2401 | 1.1659 | 1446 | 0 | 162.8913 | 166.9241 | 1389 | 1459
57.9333 | 166.1867 | 1.1651 | 1445 | 0 | 162.8913 | 166.9241 | 1389 | 1459
57.9667 | 166.1333 | 1.1644 | 1444 | 0 | 162.8913 | 166.9241 | 1389 | 1459
58 | 166.0799 | 1.1636 | 1443 | 0 | 162.8913 | 166.9241 | 1389 | 1459
58.0333 | 166.0265 | 1.1629 | 1442 | 0 | 162.8913 | 166.9241 | 1389 | 1459
58.0667 | 165.9731 | 1.1621 | 1441 | 0 | 162.8913 | 166.9241 | 1389 | 1459
58.1 | 165.9197 | 1.1614 | 1440 | 0 | 162.8913 | 166.9241 | 1389 | 1459
58.1333 | 165.8663 | 1.1606 | 1439 | 0 | 162.8913 | 166.9241 | 1389 | 1459
58.1667 | 165.8131 | 1.1599 | 1438 | 0 | 162.8913 | 166.9241 | 1389 | 1459
58.2 | 165.76 | 1.1591 | 1437 | 0 | 162.8913 | 166.9241 | 1389 | 1459
58.2333 | 165.7069 | 1.1584 | 1436 | 0 | 162.8913 | 166.9241 | 1389 | 1459
58.2667 | 165.6538 | 1.1576 | 1435 | 0 | 162.8913 | 166.9241 | 1389 | 1459
58.3 | 165.6007 | 1.1569 | 1434 | 0 | 162.8913 | 166.9241 | 1389 | 1459
58.3333 | 165.5476 | 1.1562 | 1434 | 0 | 162.8913 | 166.9241 | 1389 | 1459
58.3667 | 165.4945 | 1.1554 | 1433 | 0 | 162.8913 | 166.9241 | 1389 | 1459
58.4 | 165.4414 | 1.1547 | 1432 | 0 | 162.8913 | 166.9241 | 1389 | 1459
58.4333 | 165.3883 | 1.1539 | 1431 | 0 | 162.8913 | 166.9241 | 1389 | 1459
58.4667 | 165.3352 | 1.1532 | 1430 | 0 | 162.8913 | 166.9241 | 1389 | 1459
58.5 | 165.2823 | 1.1524 | 1429 | 0 | 162.8913 | 166.9241 | 1389 | 1459
58.5333 | 165.2295 | 1.1517 | 1428 | 0 | 162.8913 | 166.9241 | 1389 | 1459
58.5667 | 165.1767 | 1.151 | 1427 | 0 | 162.8913 | 166.9241 | 1389 | 1459
58.6 | 165.1239 | 1.1502 | 1426 | 0 | 162.8913 | 166.9241 | 1389 | 1459
58.6333 | 165.0711 | 1.1495 | 1425 | 0 | 162.8913 | 166.9241 | 1389 | 1459
58.6667 | 165.0183 | 1.1487 | 1424 | 0 | 162.8913 | 166.9241 | 1389 | 1459
58.7 | 164.9655 | 1.148 | 1423 | 0 | 162.8913 | 166.9241 | 1389 | 1459
58.7333 | 164.9127 | 1.1473 | 1422 | 0 | 162.8913 | 166.9241 | 1389 | 1459
58.7667 | 164.8599 | 1.1465 | 1422 | 0 | 162.8913 | 166.9241 | 1389 | 1459
58.8 | 164.8071 | 1.1458 | 1421 | 0 | 162.8913 | 166.9241 | 1389 | 1459
58.8333 | 164.7544 | 1.1451 | 1420 | 0 | 162.8913 | 166.9241 | 1389 | 1459
58.8667 | 164.7019 | 1.1443 | 1419 | 0 | 162.8913 | 166.9241 | 1389 | 1459
58.9 | 164.6494 | 1.1436 | 1418 | 0 | 162.8913 | 166.9241 | 1389 | 1459
58.9333 | 164.5969 | 1.1428 | 1417 | 0 | 162.8913 | 166.9241 | 1389 | 1459
58.9667 | 164.5444 | 1.1421 | 1416 | 0 | 162.8913 | 166.9241 | 1389 | 1459
59 | 164.4919 | 1.1414 | 1415 | 0 | 162.8913 | 166.9241 | 1389 | 1459
59.0333 | 164.4395 | 1.1406 | 1414 | 0 | 162.8913 | 166.9241 | 1389 | 1459
59.0667 | 164.387 | 1.1399 | 1413 | 0 | 162.8913 | 166.9241 | 1389 | 1459
59.1 | 164.3345 | 1.1392 | 1412 | 0 | 162.8913 | 166.9241 | 1389 | 1459
59.1333 | 164.282 | 1.1385 | 1412 | 0 | 162.8913 | 166.9241 | 1389 | 1459
59.1667 | 164.2295 | 1.1377 | 1411 | 0 | 162.8913 | 166.9241 | 1389 | 1459
59.2 | 164.1772 | 1.137 | 1410 | 0 | 162.8913 | 166.9241 | 1389 | 1459
59.2333 | 164.125 | 1.1363 | 1409 | 0 | 162.8913 | 166.9241 | 1389 | 1459
59.2667 | 164.0728 | 1.1355 | 1408 | 0 | 162.8913 | 166.9241 | 1389 | 1459
59.3 | 164.0207 | 1.1348 | 1407 | 0 | 162.8913 | 166.9241 | 1389 | 1459
59.3333 | 163.9685 | 1.1341 | 1406 | 0 | 162.8913 | 166.9241 | 1389 | 1459
59.3667 | 163.9163 | 1.1333 | 1405 | 0 | 162.8913 | 166.9241 | 1389 | 1459
59.4 | 163.8641 | 1.1326 | 1404 | 0 | 162.8913 | 166.9241 | 1389 | 1459
59.4333 | 163.8119 | 1.1319 | 1403 | 0 | 162.8913 | 166.9241 | 1389 | 1459
59.4667 | 163.7597 | 1.1312 | 1403 | 0 | 162.8913 | 166.9241 | 1389 | 1459
59.5 | 163.7075 | 1.1304 | 1402 | 0 | 162.8913 | 166.9241 | 1389 | 1459
59.5333 | 163.6554 | 1.1297 | 1401 | 0 | 162.8913 | 166.9241 | 1389 | 1459
59.5667 | 163.6035 | 1.129 | 1400 | 0 | 162.8913 | 166.9241 | 1389 | 1459
59.6 | 163.5517 | 1.1283 | 1399 | 0 | 162.8913 | 166.9241 | 1389 | 1459
59.6333 | 163.4998 | 1.1275 | 1398 | 0 | 162.8913 | 166.9241 | 1389 | 1459
59.6667 | 163.4479 | 1.1268 | 1397 | 0 | 162.8913 | 166.9241 | 1389 | 1459
59.7 | 163.396 | 1.1261 | 1396 | 0 | 162.8913 | 166.9241 | 1389 | 1459
59.7333 | 163.3441 | 1.1254 | 1395 | 0 | 162.8913 | 166.9241 | 1389 | 1459
59.7667 | 163.2923 | 1.1246 | 1394 | 0 | 162.8913 | 166.9241 | 1389 | 1459
59.8 | 163.2404 | 1.1239 | 1394 | 0 | 162.8913 | 166.9241 | 1389 | 1459
59.8333 | 163.1885 | 1.1232 | 1393 | 0 | 162.8913 | 166.9241 | 1389 | 1459
59.8667 | 163.1366 | 1.1225 | 1392 | 0 | 162.8913 | 166.9241 | 1389 | 1459
59.9 | 163.0849 | 1.1218 | 1391 | 0 | 162.8913 | 166.9241 | 1389 | 1459
59.9333 | 163.0333 | 1.121 | 1390 | 0 | 162.8913 | 166.9241 | 1389 | 1459
59.9667 | 162.9818 | 1.1203 | 1389 | 0 | 162.8913 | 166.9241 | 1389 | 1459
60 | 162.9302 | 1.1196 | 1388 | 0 | 162.8913 | 166.9241 | 1389 | 1459
60.0333 | 162.8786 | 1.1189 | 1387 | 0 | 162.8913 | 166.9241 | 1389 | 1459
60.0667 | 162.827 | 1.1182 | 1386 | 0 | 162.8913 | 166.9241 | 1389 | 1459
60.1 | 162.9004 | 1.1192 | 1388 | 1 | 162.8913 | 166.9241 | 1389 | 1459
60.1333 | 163.0155 | 1.1208 | 1390 | 1 | 162.8913 | 166.9241 | 1389 | 1459
60.1667 | 163.1305 | 1.1224 | 1392 | 1 | 162.8913 | 166.9241 | 1389 | 1459
60.2 | 163.2454 | 1.124 | 1394 | 1 | 162.8913 | 166.9241 | 1389 | 1459
60.2333 | 163.3601 | 1.1256 | 1396 | 1 | 162.8913 | 166.9241 | 1389 | 1459
60.2667 | 163.4749 | 1.1272 | 1398 | 1 | 162.8913 | 166.9241 | 1389 | 1459
60.3 | 163.5896 | 1.1288 | 1400 | 1 | 162.8913 | 166.9241 | 1389 | 1459
60.3333 | 163.7044 | 1.1304 | 1402 | 1 | 162.8913 | 166.9241 | 1389 | 1459
60.3667 | 163.8189 | 1.132 | 1404 | 1 | 162.8913 | 166.9241 | 1389 | 1459
60.4 | 163.9333 | 1.1336 | 1406 | 1 | 162.8913 | 166.9241 | 1389 | 1459
60.4333 | 164.0477 | 1.1352 | 1408 | 1 | 162.8913 | 166.9241 | 1389 | 1459
60.4667 | 164.1622 | 1.1368 | 1409 | 1 | 162.8913 | 166.9241 | 1389 | 1459
60.5 | 164.2766 | 1.1384 | 1411 | 1 | 162.8913 | 166.9241 | 1389 | 1459
60.5333 | 164.3907 | 1.14 | 1413 | 1 | 162.8913 | 166.9241 | 1389 | 1459
60.5667 | 164.5049 | 1.1416 | 1415 | 1 | 162.8913 | 166.9241 | 1389 | 1459
60.6 | 164.619 | 1.1432 | 1417 | 1 | 162.8913 | 166.9241 | 1389 | 1459
60.6333 | 164.7332 | 1.1448 | 1419 | 1 | 162.8913 | 166.9241 | 1389 | 1459
60.6667 | 164.8472 | 1.1463 | 1421 | 1 | 162.8913 | 166.9241 | 1389 | 1459
60.7 | 164.961 | 1.1479 | 1423 | 1 | 162.8913 | 166.9241 | 1389 | 1459
60.7333 | 165.0749 | 1.1495 | 1425 | 1 | 162.8913 | 166.9241 | 1389 | 1459
60.7667 | 165.1887 | 1.1511 | 1427 | 1 | 162.8913 | 166.9241 | 1389 | 1459
60.8 | 165.3025 | 1.1527 | 1429 | 1 | 162.8913 | 166.9241 | 1389 | 1459
60.8333 | 165.4162 | 1.1543 | 1431 | 1 | 162.8913 | 166.9241 | 1389 | 1459
60.8667 | 165.5298 | 1.1559 | 1433 | 1 | 162.8913 | 166.9241 | 1389 | 1459
60.9 | 165.6433 | 1.1575 | 1435 | 1 | 162.8913 | 166.9241 | 1389 | 1459
60.9333 | 165.7568 | 1.1591 | 1437 | 1 | 162.8913 | 166.9241 | 1389 | 1459
60.9667 | 165.8703 | 1.1607 | 1439 | 1 | 162.8913 | 166.9241 | 1389 | 1459
61 | 165.9837 | 1.1623 | 1441 | 1 | 162.8913 | 166.9241 | 1389 | 1459
61.0333 | 166.0969 | 1.1639 | 1443 | 1 | 162.8913 | 166.9241 | 1389 | 1459
61.0667 | 166.2101 | 1.1654 | 1445 | 1 | 162.8913 | 166.9241 | 1389 | 1459
61.1 | 166.3233 | 1.167 | 1447 | 1 | 162.8913 | 166.9241 | 1389 | 1459
61.1333 | 166.4366 | 1.1686 | 1449 | 1 | 162.8913 | 166.9241 | 1389 | 1459
61.1667 | 166.5495 | 1.1702 | 1451 | 1 | 162.8913 | 166.9241 | 1389 | 1459
61.2 | 166.6625 | 1.1718 | 1453 | 1 | 162.8913 | 166.9241 | 1389 | 1459
61.2333 | 166.7754 | 1.1734 | 1455 | 1 | 162.8913 | 166.9241 | 1389 | 1459
61.2667 | 166.8883 | 1.175 | 1457 | 1 | 162.8913 | 166.9241 | 1389 | 1459
61.3 | 167.0012 | 1.1765 | 1459 | 1 | 162.8913 | 166.9241 | 1389 | 1459
61.3333 | 167.1139 | 1.1781 | 1461 | 1 | 162.8913 | 166.9241 | 1389 | 1459
61.3667 | 167.2265 | 1.1797 | 1463 | 1 | 162.8913 | 166.9241 | 1389 | 1459
61.4 | 167.3391 | 1.1813 | 1465 | 1 | 162.8913 | 166.9241 | 1389 | 1459
61.4333 | 167.3267 | 1.1811 | 1465 | 0 | 162.8913 | 166.9241 | 1389 | 1459
61.4667 | 167.2727 | 1.1804 | 1464 | 0 | 162.8913 | 166.9241 | 1389 | 1459
61.5 | 167.2187 | 1.1796 | 1463 | 0 | 162.8913 | 166.9241 | 1389 | 1459
61.5333 | 167.1647 | 1.1788 | 1462 | 0 | 162.8913 | 166.9241 | 1389 | 1459
61.5667 | 167.1107 | 1.1781 | 1461 | 0 | 162.8913 | 166.9241 | 1389 | 1459
61.6 | 167.0566 | 1.1773 | 1460 | 0 | 162.8913 | 166.9241 | 1389 | 1459
61.6333 | 167.0026 | 1.1766 | 1459 | 0 | 162.8913 | 166.9241 | 1389 | 1459
61.6667 | 166.9487 | 1.1758 | 1458 | 0 | 162.8913 | 166.9241 | 1389 | 1459
61.7 | 166.895 | 1.1751 | 1457 | 0 | 162.8913 | 166.9241 | 1389 | 1459
61.7333 | 166.8412 | 1.1743 | 1456 | 0 | 162.8913 | 166.9241 | 1389 | 1459
61.7667 | 166.7875 | 1.1735 | 1455 | 0 | 162.8913 | 166.9241 | 1389 | 1459
61.8 | 166.7338 | 1.1728 | 1454 | 0 | 162.8913 | 166.9241 | 1389 | 1459
61.8333 | 166.6801 | 1.172 | 1453 | 0 | 162.8913 | 166.9241 | 1389 | 1459
61.8667 | 166.6264 | 1.1713 | 1452 | 0 | 162.8913 | 166.9241 | 1389 | 1459
61.9 | 166.5727 | 1.1705 | 1451 | 0 | 162.8913 | 166.9241 | 1389 | 1459
61.9333 | 166.519 | 1.1698 | 1450 | 0 | 162.8913 | 166.9241 | 1389 | 1459
61.9667 | 166.4653 | 1.169 | 1450 | 0 | 162.8913 | 166.9241 | 1389 | 1459
62 | 166.4116 | 1.1683 | 1449 | 0 | 162.8913 | 166.9241 | 1389 | 1459
62.0333 | 166.3582 | 1.1675 | 1448 | 0 | 162.8913 | 166.9241 | 1389 | 1459
62.0667 | 166.3047 | 1.1668 | 1447 | 0 | 162.8913 | 166.9241 | 1389 | 1459
62.1 | 166.2513 | 1.166 | 1446 | 0 | 162.8913 | 166.9241 | 1389 | 1459
62.1333 | 166.1979 | 1.1653 | 1445 | 0 | 162.8913 | 166.9241 | 1389 | 1459
62.1667 | 166.1445 | 1.1645 | 1444 | 0 | 162.8913 | 166.9241 | 1389 | 1459
62.2 | 166.0911 | 1.1638 | 1443 | 0 | 162.8913 | 166.9241 | 1389 | 1459
62.2333 | 166.0377 | 1.163 | 1442 | 0 | 162.8913 | 166.9241 | 1389 | 1459
62.2667 | 165.9843 | 1.1623 | 1441 | 0 | 162.8913 | 166.9241 | 1389 | 1459
62.3 | 165.9309 | 1.1615 | 1440 | 0 | 162.8913 | 166.9241 | 1389 | 1459
62.3333 | 165.8775 | 1.1608 | 1439 | 0 | 162.8913 | 166.9241 | 1389 | 1459
62.3667 | 165.8243 | 1.16 | 1438 | 0 | 162.8913 | 166.9241 | 1389 | 1459
62.4 | 165.7712 | 1.1593 | 1437 | 0 | 162.8913 | 166.9241 | 1389 | 1459
62.4333 | 165.7181 | 1.1585 | 1436 | 0 | 162.8913 | 166.9241 | 1389 | 1459
62.4667 | 165.665 | 1.1578 | 1436 | 0 | 162.8913 | 166.9241 | 1389 | 1459
62.5 | 165.6119 | 1.1571 | 1435 | 0 | 162.8913 | 166.9241 | 1389 | 1459
62.5333 | 165.5588 | 1.1563 | 1434 | 0 | 162.8913 | 166.9241 | 1389 | 1459
62.5667 | 165.5057 | 1.1556 | 1433 | 0 | 162.8913 | 166.9241 | 1389 | 1459
62.6 | 165.4526 | 1.1548 | 1432 | 0 | 162.8913 | 166.9241 | 1389 | 1459
62.6333 | 165.3995 | 1.1541 | 1431 | 0 | 162.8913 | 166.9241 | 1389 | 1459
62.6667 | 165.3464 | 1.1533 | 1430 | 0 | 162.8913 | 166.9241 | 1389 | 1459
62.7 | 165.2934 | 1.1526 | 1429 | 0 | 162.8913 | 166.9241 | 1389 | 1459
62.7333 | 165.2406 | 1.1519 | 1428 | 0 | 162.8913 | 166.9241 | 1389 | 1459
62.7667 | 165.1878 | 1.1511 | 1427 | 0 | 162.8913 | 166.9241 | 1389 | 1459
62.8 | 165.135 | 1.1504 | 1426 | 0 | 162.8913 | 166.9241 | 1389 | 1459
62.8333 | 165.0822 | 1.1496 | 1425 | 0 | 162.8913 | 166.9241 | 1389 | 1459
62.8667 | 165.0294 | 1.1489 | 1425 | 0 | 162.8913 | 166.9241 | 1389 | 1459
62.9 | 164.9766 | 1.1482 | 1424 | 0 | 162.8913 | 166.9241 | 1389 | 1459
62.9333 | 164.9238 | 1.1474 | 1423 | 0 | 162.8913 | 166.9241 | 1389 | 1459
62.9667 | 164.871 | 1.1467 | 1422 | 0 | 162.8913 | 166.9241 | 1389 | 1459
63 | 164.8183 | 1.1459 | 1421 | 0 | 162.8913 | 166.9241 | 1389 | 1459
63.0333 | 164.7655 | 1.1452 | 1420 | 0 | 162.8913 | 166.9241 | 1389 | 1459
63.0667 | 164.713 | 1.1445 | 1419 | 0 | 162.8913 | 166.9241 | 1389 | 1459
63.1 | 164.6605 | 1.1437 | 1418 | 0 | 162.8913 | 166.9241 | 1389 | 1459
63.1333 | 164.608 | 1.143 | 1417 | 0 | 162.8913 | 166.9241 | 1389 | 1459
63.1667 | 164.5555 | 1.1423 | 1416 | 0 | 162.8913 | 166.9241 | 1389 | 1459
63.2 | 164.503 | 1.1415 | 1415 | 0 | 162.8913 | 166.9241 | 1389 | 1459
63.2333 | 164.4505 | 1.1408 | 1414 | 0 | 162.8913 | 166.9241 | 1389 | 1459
63.2667 | 164.398 | 1.1401 | 1414 | 0 | 162.8913 | 166.9241 | 1389 | 1459
63.3 | 164.3455 | 1.1393 | 1413 | 0 | 162.8913 | 166.9241 | 1389 | 1459
63.3333 | 164.293 | 1.1386 | 1412 | 0 | 162.8913 | 166.9241 | 1389 | 1459
63.3667 | 164.2405 | 1.1379 | 1411 | 0 | 162.8913 | 166.9241 | 1389 | 1459
63.4 | 164.1882 | 1.1371 | 1410 | 0 | 162.8913 | 166.9241 | 1389 | 1459
63.4333 | 164.136 | 1.1364 | 1409 | 0 | 162.8913 | 166.9241 | 1389 | 1459
63.4667 | 164.0838 | 1.1357 | 1408 | 0 | 162.8913 | 166.9241 | 1389 | 1459
63.5 | 164.0316 | 1.135 | 1407 | 0 | 162.8913 | 166.9241 | 1389 | 1459
63.5333 | 163.9795 | 1.1342 | 1406 | 0 | 162.8913 | 166.9241 | 1389 | 1459
63.5667 | 163.9273 | 1.1335 | 1405 | 0 | 162.8913 | 166.9241 | 1389 | 1459
63.6 | 163.8751 | 1.1328 | 1405 | 0 | 162.8913 | 166.9241 | 1389 | 1459
63.6333 | 163.8229 | 1.132 | 1404 | 0 | 162.8913 | 166.9241 | 1389 | 1459
63.6667 | 163.7707 | 1.1313 | 1403 | 0 | 162.8913 | 166.9241 | 1389 | 1459
63.7 | 163.7185 | 1.1306 | 1402 | 0 | 162.8913 | 166.9241 | 1389 | 1459
63.7333 | 163.6664 | 1.1299 | 1401 | 0 | 162.8913 | 166.9241 | 1389 | 1459
63.7667 | 163.6145 | 1.1291 | 1400 | 0 | 162.8913 | 166.9241 | 1389 | 1459
63.8 | 163.5626 | 1.1284 | 1399 | 0 | 162.8913 | 166.9241 | 1389 | 1459
63.8333 | 163.5107 | 1.1277 | 1398 | 0 | 162.8913 | 166.9241 | 1389 | 1459
63.8667 | 163.4588 | 1.127 | 1397 | 0 | 162.8913 | 166.9241 | 1389 | 1459
63.9 | 163.4069 | 1.1262 | 1396 | 0 | 162.8913 | 166.9241 | 1389 | 1459
63.9333 | 163.3551 | 1.1255 | 1396 | 0 | 162.8913 | 166.9241 | 1389 | 1459
63.9667 | 163.3032 | 1.1248 | 1395 | 0 | 162.8913 | 166.9241 | 1389 | 1459
64 | 163.2513 | 1.1241 | 1394 | 0 | 162.8913 | 166.9241 | 1389 | 1459
64.0333 | 163.1994 | 1.1234 | 1393 | 0 | 162.8913 | 166.9241 | 1389 | 1459
64.0667 | 163.1475 | 1.1226 | 1392 | 0 | 162.8913 | 166.9241 | 1389 | 1459
64.1 | 163.0958 | 1.1219 | 1391 | 0 | 162.8913 | 166.9241 | 1389 | 1459
64.1333 | 163.0442 | 1.1212 | 1390 | 0 | 162.8913 | 166.9241 | 1389 | 1459
64.1667 | 162.9926 | 1.1205 | 1389 | 0 | 162.8913 | 166.9241 | 1389 | 1459
64.2 | 162.941 | 1.1198 | 1388 | 0 | 162.8913 | 166.9241 | 1389 | 1459
64.2333 | 162.8895 | 1.119 | 1387 | 0 | 162.8913 | 166.9241 | 1389 | 1459
64.2667 | 162.8379 | 1.1183 | 1387 | 0 | 162.8913 | 166.9241 | 1389 | 1459
64.3 | 162.878 | 1.1189 | 1387 | 1 | 162.8913 | 166.9241 | 1389 | 1459
64.3333 | 162.993 | 1.1205 | 1389 | 1 | 162.8913 | 166.9241 | 1389 | 1459
64.3667 | 163.1081 | 1.1221 | 1391 | 1 | 162.8913 | 166.9241 | 1389 | 1459
64.4 | 163.223 | 1.1237 | 1393 | 1 | 162.8913 | 166.9241 | 1389 | 1459
64.4333 | 163.3377 | 1.1253 | 1395 | 1 | 162.8913 | 166.9241 | 1389 | 1459
64.4667 | 163.4525 | 1.1269 | 1397 | 1 | 162.8913 | 166.9241 | 1389 | 1459
64.5 | 163.5672 | 1.1285 | 1399 | 1 | 162.8913 | 166.9241 | 1389 | 1459
64.5333 | 163.682 | 1.1301 | 1401 | 1 | 162.8913 | 166.9241 | 1389 | 1459
64.5667 | 163.7965 | 1.1317 | 1403 | 1 | 162.8913 | 166.9241 | 1389 | 1459
64.6 | 163.911 | 1.1333 | 1405 | 1 | 162.8913 | 166.9241 | 1389 | 1459
64.6333 | 164.0254 | 1.1349 | 1407 | 1 | 162.8913 | 166.9241 | 1389 | 1459
64.6667 | 164.1398 | 1.1365 | 1409 | 1 | 162.8913 | 166.9241 | 1389 | 1459
64.7 | 164.2543 | 1.1381 | 1411 | 1 | 162.8913 | 166.9241 | 1389 | 1459
64.7333 | 164.3685 | 1.1397 | 1413 | 1 | 162.8913 | 166.9241 | 1389 | 1459
64.7667 | 164.4826 | 1.1413 | 1415 | 1 | 162.8913 | 166.9241 | 1389 | 1459
64.8 | 164.5967 | 1.1428 | 1417 | 1 | 162.8913 | 166.9241 | 1389 | 1459
64.8333 | 164.7109 | 1.1444 | 1419 | 1 | 162.8913 | 166.9241 | 1389 | 1459
64.8667 | 164.825 | 1.146 | 1421 | 1 | 162.8913 | 166.9241 | 1389 | 1459
64.9 | 164.9388 | 1.1476 | 1423 | 1 | 162.8913 | 166.9241 | 1389 | 1459
64.9333 | 165.0526 | 1.1492 | 1425 | 1 | 162.8913 | 166.9241 | 1389 | 1459
64.9667 | 165.1665 | 1.1508 | 1427 | 1 | 162.8913 | 166.9241 | 1389 | 1459
65 | 165.2803 | 1.1524 | 1429 | 1 | 162.8913 | 166.9241 | 1389 | 1459
65.0333 | 165.3941 | 1.154 | 1431 | 1 | 162.8913 | 166.9241 | 1389 | 1459
65.0667 | 165.5076 | 1.1556 | 1433 | 1 | 162.8913 | 166.9241 | 1389 | 1459
65.1 | 165.6211 | 1.1572 | 1435 | 1 | 162.8913 | 166.9241 | 1389 | 1459
65.1333 | 165.7346 | 1.1588 | 1437 | 1 | 162.8913 | 166.9241 | 1389 | 1459
65.1667 | 165.8482 | 1.1604 | 1439 | 1 | 162.8913 | 166.9241 | 1389 | 1459
65.2 | 165.9616 | 1.162 | 1441 | 1 | 162.8913 | 166.9241 | 1389 | 1459
65.2333 | 166.0748 | 1.1635 | 1443 | 1 | 162.8913 | 166.9241 | 1389 | 1459
65.2667 | 166.188 | 1.1651 | 1445 | 1 | 162.8913 | 166.9241 | 1389 | 1459
65.3 | 166.3012 | 1.1667 | 1447 | 1 | 162.8913 | 166.9241 | 1389 | 1459
65.3333 | 166.4144 | 1.1683 | 1449 | 1 | 162.8913 | 166.9241 | 1389 | 1459
65.3667 | 166.5275 | 1.1699 | 1451 | 1 | 162.8913 | 166.9241 | 1389 | 1459
65.4 | 166.6404 | 1.1715 | 1453 | 1 | 162.8913 | 166.9241 | 1389 | 1459
65.4333 | 166.7533 | 1.1731 | 1455 | 1 | 162.8913 | 166.9241 | 1389 | 1459
65.4667 | 166.8662 | 1.1746 | 1456 | 1 | 162.8913 | 166.9241 | 1389 | 1459
65.5 | 166.9792 | 1.1762 | 1458 | 1 | 162.8913 | 166.9241 | 1389 | 1459
65.5333 | 167.0919 | 1.1778 | 1460 | 1 | 162.8913 | 166.9241 | 1389 | 1459
65.5667 | 167.2045 | 1.1794 | 1462 | 1 | 162.8913 | 166.9241 | 1389 | 1459
65.6 | 167.3171 | 1.181 | 1464 | 1 | 162.8913 | 166.9241 | 1389 | 1459
65.6333 | 167.338 | 1.1813 | 1465 | 0 | 162.8913 | 166.9241 | 1389 | 1459
65.6667 | 167.284 | 1.1805 | 1464 | 0 | 162.8913 | 166.9241 | 1389 | 1459
65.7 | 167.23 | 1.1798 | 1463 | 0 | 162.8913 | 166.9241 | 1389 | 1459
65.7333 | 167.176 | 1.179 | 1462 | 0 | 162.8913 | 166.9241 | 1389 | 1459
65.7667 | 167.122 | 1.1782 | 1461 | 0 | 162.8913 | 166.9241 | 1389 | 1459
65.8 | 167.068 | 1.1775 | 1460 | 0 | 162.8913 | 166.9241 | 1389 | 1459
65.8333 | 167.0139 | 1.1767 | 1459 | 0 | 162.8913 | 166.9241 | 1389 | 1459
65.8667 | 166.9599 | 1.176 | 1458 | 0 | 162.8913 | 166.9241 | 1389 | 1459
65.9 | 166.9062 | 1.1752 | 1457 | 0 | 162.8913 | 166.9241 | 1389 | 1459
65.9333 | 166.8525 | 1.1745 | 1456 | 0 | 162.8913 | 166.9241 | 1389 | 1459
65.9667 | 166.7988 | 1.1737 | 1455 | 0 | 162.8913 | 166.9241 | 1389 | 1459
66 | 166.7451 | 1.1729 | 1454 | 0 | 162.8913 | 166.9241 | 1389 | 1459
66.0333 | 166.6914 | 1.1722 | 1453 | 0 | 162.8913 | 166.9241 | 1389 | 1459
66.0667 | 166.6377 | 1.1714 | 1453 | 0 | 162.8913 | 166.9241 | 1389 | 1459
66.1 | 166.584 | 1.1707 | 1452 | 0 | 162.8913 | 166.9241 | 1389 | 1459
66.1333 | 166.5302 | 1.1699 | 1451 | 0 | 162.8913 | 166.9241 | 1389 | 1459
66.1667 | 166.4765 | 1.1692 | 1450 | 0 | 162.8913 | 166.9241 | 1389 | 1459
66.2 | 166.4228 | 1.1684 | 1449 | 0 | 162.8913 | 166.9241 | 1389 | 1459
66.2333 | 166.3693 | 1.1677 | 1448 | 0 | 162.8913 | 166.9241 | 1389 | 1459
66.2667 | 166.3159 | 1.1669 | 1447 | 0 | 162.8913 | 166.9241 | 1389 | 1459
66.3 | 166.2625 | 1.1662 | 1446 | 0 | 162.8913 | 166.9241 | 1389 | 1459
66.3333 | 166.2091 | 1.1654 | 1445 | 0 | 162.8913 | 166.9241 | 1389 | 1459
66.3667 | 166.1557 | 1.1647 | 1444 | 0 | 162.8913 | 166.9241 | 1389 | 1459
66.4 | 166.1023 | 1.1639 | 1443 | 0 | 162.8913 | 166.9241 | 1389 | 1459
66.4333 | 166.0489 | 1.1632 | 1442 | 0 | 162.8913 | 166.9241 | 1389 | 1459
66.4667 | 165.9955 | 1.1624 | 1441 | 0 | 162.8913 | 166.9241 | 1389 | 1459
66.5 | 165.9421 | 1.1617 | 1440 | 0 | 162.8913 | 166.9241 | 1389 | 1459
66.5333 | 165.8887 | 1.1609 | 1439 | 0 | 162.8913 | 166.9241 | 1389 | 1459
66.5667 | 165.8354 | 1.1602 | 1439 | 0 | 162.8913 | 166.9241 | 1389 | 1459
66.6 | 165.7823 | 1.1594 | 1438 | 0 | 162.8913 | 166.9241 | 1389 | 1459
66.6333 | 165.7292 | 1.1587 | 1437 | 0 | 162.8913 | 166.9241 | 1389 | 1459
66.6667 | 165.6761 | 1.158 | 1436 | 0 | 162.8913 | 166.9241 | 1389 | 1459
66.7 | 165.623 | 1.1572 | 1435 | 0 | 162.8913 | 166.9241 | 1389 | 1459
66.7333 | 165.5699 | 1.1565 | 1434 | 0 | 162.8913 | 166.9241 | 1389 | 1459
66.7667 | 165.5168 | 1.1557 | 1433 | 0 | 162.8913 | 166.9241 | 1389 | 1459
66.8 | 165.4637 | 1.155 | 1432 | 0 | 162.8913 | 166.9241 | 1389 | 1459
66.8333 | 165.4106 | 1.1542 | 1431 | 0 | 162.8913 | 166.9241 | 1389 | 1459
66.8667 | 165.3575 | 1.1535 | 1430 | 0 | 162.8913 | 166.9241 | 1389 | 1459
66.9 | 165.3045 | 1.1527 | 1429 | 0 | 162.8913 | 166.9241 | 1389 | 1459
66.9333 | 165.2517 | 1.152 | 1428 | 0 | 162.8913 | 166.9241 | 1389 | 1459
66.9667 | 165.1989 | 1.1513 | 1427 | 0 | 162.8913 | 166.9241 | 1389 | 1459
67 | 165.1461 | 1.1505 | 1427 | 0 | 162.8913 | 166.9241 | 1389 | 1459
67.0333 | 165.0933 | 1.1498 | 1426 | 0 | 162.8913 | 166.9241 | 1389 | 1459
67.0667 | 165.0405 | 1.1491 | 1425 | 0 | 162.8913 | 166.9241 | 1389 | 1459
67.1 | 164.9877 | 1.1483 | 1424 | 0 | 162.8913 | 166.9241 | 1389 | 1459
67.1333 | 164.9349 | 1.1476 | 1423 | 0 | 162.8913 | 166.9241 | 1389 | 1459
67.1667 | 164.8821 | 1.1468 | 1422 | 0 | 162.8913 | 166.9241 | 1389 | 1459
67.2 | 164.8293 | 1.1461 | 1421 | 0 | 162.8913 | 166.9241 | 1389 | 1459
67.2333 | 164.7765 | 1.1454 | 1420 | 0 | 162.8913 | 166.9241 | 1389 | 1459
67.2667 | 164.724 | 1.1446 | 1419 | 0 | 162.8913 | 166.9241 | 1389 | 1459
67.3 | 164.6715 | 1.1439 | 1418 | 0 | 162.8913 | 166.9241 | 1389 | 1459
67.3333 | 164.619 | 1.1432 | 1417 | 0 | 162.8913 | 166.9241 | 1389 | 1459
67.3667 | 164.5665 | 1.1424 | 1416 | 0 | 162.8913 | 166.9241 | 1389 | 1459
67.4 | 164.514 | 1.1417 | 1416 | 0 | 162.8913 | 166.9241 | 1389 | 1459
67.4333 | 164.4615 | 1.141 | 1415 | 0 | 162.8913 | 166.9241 | 1389 | 1459
67.4667 | 164.409 | 1.1402 | 1414 | 0 | 162.8913 | 166.9241 | 1389 | 1459
67.5 | 164.3565 | 1.1395 | 1413 | 0 | 162.8913 | 166.9241 | 1389 | 1459
67.5333 | 164.304 | 1.1388 | 1412 | 0 | 162.8913 | 166.9241 | 1389 | 1459
67.5667 | 164.2515 | 1.138 | 1411 | 0 | 162.8913 | 166.9241 | 1389 | 1459
67.6 | 164.1991 | 1.1373 | 1410 | 0 | 162.8913 | 166.9241 | 1389 | 1459
67.6333 | 164.1469 | 1.1366 | 1409 | 0 | 162.8913 | 166.9241 | 1389 | 1459
67.6667 | 164.0948 | 1.1358 | 1408 | 0 | 162.8913 | 166.9241 | 1389 | 1459
67.7 | 164.0426 | 1.1351 | 1407 | 0 | 162.8913 | 166.9241 | 1389 | 1459
67.7333 | 163.9904 | 1.1344 | 1407 | 0 | 162.8913 | 166.9241 | 1389 | 1459
67.7667 | 163.9382 | 1.1337 | 1406 | 0 | 162.8913 | 166.9241 | 1389 | 1459
67.8 | 163.886 | 1.1329 | 1405 | 0 | 162.8913 | 166.9241 | 1389 | 1459
67.8333 | 163.8338 | 1.1322 | 1404 | 0 | 162.8913 | 166.9241 | 1389 | 1459
67.8667 | 163.7816 | 1.1315 | 1403 | 0 | 162.8913 | 166.9241 | 1389 | 1459
67.9 | 163.7295 | 1.1307 | 1402 | 0 | 162.8913 | 166.9241 | 1389 | 1459
67.9333 | 163.6773 | 1.13 | 1401 | 0 | 162.8913 | 166.9241 | 1389 | 1459
67.9667 | 163.6253 | 1.1293 | 1400 | 0 | 162.8913 | 166.9241 | 1389 | 1459
68 | 163.5734 | 1.1286 | 1399 | 0 | 162.8913 | 166.9241 | 1389 | 1459
68.0333 | 163.5216 | 1.1278 | 1398 | 0 | 162.8913 | 166.9241 | 1389 | 1459
68.0667 | 163.4697 | 1.1271 | 1397 | 0 | 162.8913 | 166.9241 | 1389 | 1459
68.1 | 163.4178 | 1.1264 | 1397 | 0 | 162.8913 | 166.9241 | 1389 | 1459
68.1333 | 163.3659 | 1.1257 | 1396 | 0 | 162.8913 | 166.9241 | 1389 | 1459
68.1667 | 163.314 | 1.125 | 1395 | 0 | 162.8913 | 166.9241 | 1389 | 1459
68.2 | 163.2622 | 1.1242 | 1394 | 0 | 162.8913 | 166.9241 | 1389 | 1459
68.2333 | 163.2103 | 1.1235 | 1393 | 0 | 162.8913 | 166.9241 | 1389 | 1459
68.2667 | 163.1584 | 1.1228 | 1392 | 0 | 162.8913 | 166.9241 | 1389 | 1459
68.3 | 163.1066 | 1.1221 | 1391 | 0 | 162.8913 | 166.9241 | 1389 | 1459
68.3333 | 163.055 | 1.1213 | 1390 | 0 | 162.8913 | 166.9241 | 1389 | 1459
68.3667 | 163.0034 | 1.1206 | 1389 | 0 | 162.8913 | 166.9241 | 1389 | 1459
68.4 | 162.9518 | 1.1199 | 1389 | 0 | 162.8913 | 166.9241 | 1389 | 1459
68.4333 | 162.9003 | 1.1192 | 1388 | 0 | 162.8913 | 166.9241 | 1389 | 1459
68.4667 | 162.8487 | 1.1185 | 1387 | 0 | 162.8913 | 166.9241 | 1389 | 1459
68.5 | 162.8554 | 1.1186 | 1387 | 1 | 162.8913 | 166.9241 | 1389 | 1459
68.5333 | 162.9705 | 1.1202 | 1389 | 1 | 162.8913 | 166.9241 | 1389 | 1459
68.5667 | 163.0855 | 1.1218 | 1391 | 1 | 162.8913 | 166.9241 | 1389 | 1459
68.6 | 163.2005 | 1.1234 | 1393 | 1 | 162.8913 | 166.9241 | 1389 | 1459
68.6333 | 163.3153 | 1.125 | 1395 | 1 | 162.8913 | 166.9241 | 1389 | 1459
68.6667 | 163.43 | 1.1266 | 1397 | 1 | 162.8913 | 166.9241 | 1389 | 1459
68.7 | 163.5448 | 1.1282 | 1399 | 1 | 162.8913 | 166.9241 | 1389 | 1459
68.7333 | 163.6595 | 1.1298 | 1401 | 1 | 162.8913 | 166.9241 | 1389 | 1459
68.7667 | 163.7741 | 1.1314 | 1403 | 1 | 162.8913 | 166.9241 | 1389 | 1459
68.8 | 163.8885 | 1.133 | 1405 | 1 | 162.8913 | 166.9241 | 1389 | 1459
68.8333 | 164.003 | 1.1346 | 1407 | 1 | 162.8913 | 166.9241 | 1389 | 1459
68.8667 | 164.1174 | 1.1362 | 1409 | 1 | 162.8913 | 166.9241 | 1389 | 1459
68.9 | 164.2319 | 1.1378 | 1411 | 1 | 162.8913 | 166.9241 | 1389 | 1459
68.9333 | 164.3461 | 1.1393 | 1413 | 1 | 162.8913 | 166.9241 | 1389 | 1459
68.9667 | 164.4602 | 1.1409 | 1415 | 1 | 162.8913 | 166.9241 | 1389 | 1459
69 | 164.5744 | 1.1425 | 1417 | 1 | 162.8913 | 166.9241 | 1389 | 1459
69.0333 | 164.6885 | 1.1441 | 1419 | 1 | 162.8913 | 166.9241 | 1389 | 1459
69.0667 | 164.8026 | 1.1457 | 1421 | 1 | 162.8913 | 166.9241 | 1389 | 1459
69.1 | 164.9165 | 1.1473 | 1423 | 1 | 162.8913 | 166.9241 | 1389 | 1459
69.1333 | 165.0303 | 1.1489 | 1425 | 1 | 162.8913 | 166.9241 | 1389 | 1459
69.1667 | 165.1442 | 1.1505 | 1427 | 1 | 162.8913 | 166.9241 | 1389 | 1459
69.2 | 165.258 | 1.1521 | 1428 | 1 | 162.8913 | 166.9241 | 1389 | 1459
69.2333 | 165.3718 | 1.1537 | 1430 | 1 | 162.8913 | 166.9241 | 1389 | 1459
69.2667 | 165.4853 | 1.1553 | 1432 | 1 | 162.8913 | 166.9241 | 1389 | 1459
69.3 | 165.5989 | 1.1569 | 1434 | 1 | 162.8913 | 166.9241 | 1389 | 1459
69.3333 | 165.7124 | 1.1585 | 1436 | 1 | 162.8913 | 166.9241 | 1389 | 1459
69.3667 | 165.8259 | 1.1601 | 1438 | 1 | 162.8913 | 166.9241 | 1389 | 1459
69.4 | 165.9394 | 1.1616 | 1440 | 1 | 162.8913 | 166.9241 | 1389 | 1459
69.4333 | 166.0526 | 1.1632 | 1442 | 1 | 162.8913 | 166.9241 | 1389 | 1459
69.4667 | 166.1658 | 1.1648 | 1444 | 1 | 162.8913 | 166.9241 | 1389 | 1459
69.5 | 166.279 | 1.1664 | 1446 | 1 | 162.8913 | 166.9241 | 1389 | 1459
69.5333 | 166.3923 | 1.168 | 1448 | 1 | 162.8913 | 166.9241 | 1389 | 1459
69.5667 | 166.5054 | 1.1696 | 1450 | 1 | 162.8913 | 166.9241 | 1389 | 1459
69.6 | 166.6183 | 1.1712 | 1452 | 1 | 162.8913 | 166.9241 | 1389 | 1459
69.6333 | 166.7312 | 1.1728 | 1454 | 1 | 162.8913 | 166.9241 | 1389 | 1459
69.6667 | 166.8441 | 1.1743 | 1456 | 1 | 162.8913 | 166.9241 | 1389 | 1459
69.7 | 166.957 | 1.1759 | 1458 | 1 | 162.8913 | 166.9241 | 1389 | 1459
69.7333 | 167.0698 | 1.1775 | 1460 | 1 | 162.8913 | 166.9241 | 1389 | 1459
69.7667 | 167.1824 | 1.1791 | 1462 | 1 | 162.8913 | 166.9241 | 1389 | 1459
69.8 | 167.295 | 1.1807 | 1464 | 1 | 162.8913 | 166.9241 | 1389 | 1459
69.8333 | 167.3493 | 1.1814 | 1465 | 0 | 162.8913 | 166.9241 | 1389 | 1459
69.8667 | 167.2953 | 1.1807 | 1464 | 0 | 162.8913 | 166.9241 | 1389 | 1459
69.9 | 167.2413 | 1.1799 | 1463 | 0 | 162.8913 | 166.9241 | 1389 | 1459
69.9333 | 167.1873 | 1.1792 | 1462 | 0 | 162.8913 | 166.9241 | 1389 | 1459
69.9667 | 167.1332 | 1.1784 | 1461 | 0 | 162.8913 | 166.9241 | 1389 | 1459
70 | 167.0792 | 1.1776 | 1460 | 0 | 162.8913 | 166.9241 | 1389 | 1459
70.0333 | 167.0252 | 1.1769 | 1459 | 0 | 162.8913 | 166.9241 | 1389 | 1459
70.0667 | 166.9712 | 1.1761 | 1458 | 0 | 162.8913 | 166.9241 | 1389 | 1459
70.1 | 166.9174 | 1.1754 | 1457 | 0 | 162.8913 | 166.9241 | 1389 | 1459
70.1333 | 166.8637 | 1.1746 | 1456 | 0 | 162.8913 | 166.9241 | 1389 | 1459
70.1667 | 166.81 | 1.1739 | 1456 | 0 | 162.8913 | 166.9241 | 1389 | 1459
70.2 | 166.7563 | 1.1731 | 1455 | 0 | 162.8913 | 166.9241 | 1389 | 1459
70.2333 | 166.7026 | 1.1724 | 1454 | 0 | 162.8913 | 166.9241 | 1389 | 1459
70.2667 | 166.6489 | 1.1716 | 1453 | 0 | 162.8913 | 166.9241 | 1389 | 1459
70.3 | 166.5952 | 1.1708 | 1452 | 0 | 162.8913 | 166.9241 | 1389 | 1459
70.3333 | 166.5414 | 1.1701 | 1451 | 0 | 162.8913 | 166.9241 | 1389 | 1459
70.3667 | 166.4877 | 1.1693 | 1450 | 0 | 162.8913 | 166.9241 | 1389 | 1459
70.4 | 166.434 | 1.1686 | 1449 | 0 | 162.8913 | 166.9241 | 1389 | 1459
70.4333 | 166.3805 | 1.1678 | 1448 | 0 | 162.8913 | 166.9241 | 1389 | 1459
70.4667 | 166.3271 | 1.1671 | 1447 | 0 | 162.8913 | 166.9241 | 1389 | 1459
70.5 | 166.2737 | 1.1663 | 1446 | 0 | 162.8913 | 166.9241 | 1389 | 1459
70.5333 | 166.2203 | 1.1656 | 1445 | 0 | 162.8913 | 166.9241 | 1389 | 1459
70.5667 | 166.1669 | 1.1648 | 1444 | 0 | 162.8913 | 166.9241 | 1389 | 1459
70.6 | 166.1134 | 1.1641 | 1443 | 0 | 162.8913 | 166.9241 | 1389 | 1459
70.6333 | 166.06 | 1.1633 | 1442 | 0 | 162.8913 | 166.9241 | 1389 | 1459
70.6667 | 166.0066 | 1.1626 | 1442 | 0 | 162.8913 | 166.9241 | 1389 | 1459
70.7 | 165.9532 | 1.1618 | 1441 | 0 | 162.8913 | 166.9241 | 1389 | 1459
70.7333 | 165.8998 | 1.1611 | 1440 | 0 | 162.8913 | 166.9241 | 1389 | 1459
70.7667 | 165.8465 | 1.1603 | 1439 | 0 | 162.8913 | 166.9241 | 1389 | 1459
70.8 | 165.7934 | 1.1596 | 1438 | 0 | 162.8913 | 166.9241 | 1389 | 1459
70.8333 | 165.7403 | 1.1589 | 1437 | 0 | 162.8913 | 166.9241 | 1389 | 1459
70.8667 | 165.6872 | 1.1581 | 1436 | 0 | 162.8913 | 166.9241 | 1389 | 1459
70.9 | 165.6341 | 1.1574 | 1435 | 0 | 162.8913 | 166.9241 | 1389 | 1459
70.9333 | 165.581 | 1.1566 | 1434 | 0 | 162.8913 | 166.9241 | 1389 | 1459
70.9667 | 165.5279 | 1.1559 | 1433 | 0 | 162.8913 | 166.9241 | 1389 | 1459
71 | 165.4748 | 1.1551 | 1432 | 0 | 162.8913 | 166.9241 | 1389 | 1459
71.0333 | 165.4217 | 1.1544 | 1431 | 0 | 162.8913 | 166.9241 | 1389 | 1459
71.0667 | 165.3686 | 1.1536 | 1430 | 0 | 162.8913 | 166.9241 | 1389 | 1459
71.1 | 165.3155 | 1.1529 | 1429 | 0 | 162.8913 | 166.9241 | 1389 | 1459
71.1333 | 165.2627 | 1.1522 | 1429 | 0 | 162.8913 | 166.9241 | 1389 | 1459
71.1667 | 165.2099 | 1.1514 | 1428 | 0 | 162.8913 | 166.9241 | 1389 | 1459
71.2 | 165.1571 | 1.1507 | 1427 | 0 | 162.8913 | 166.9241 | 1389 | 1459
71.2333 | 165.1043 | 1.1499 | 1426 | 0 | 162.8913 | 166.9241 | 1389 | 1459
71.2667 | 165.0515 | 1.1492 | 1425 | 0 | 162.8913 | 166.9241 | 1389 | 1459
71.3 | 164.9987 | 1.1485 | 1424 | 0 | 162.8913 | 166.9241 | 1389 | 1459
71.3333 | 164.9459 | 1.1477 | 1423 | 0 | 162.8913 | 166.9241 | 1389 | 1459
71.3667 | 164.8931 | 1.147 | 1422 | 0 | 162.8913 | 166.9241 | 1389 | 1459
71.4 | 164.8403 | 1.1463 | 1421 | 0 | 162.8913 | 166.9241 | 1389 | 1459
71.4333 | 164.7875 | 1.1455 | 1420 | 0 | 162.8913 | 166.9241 | 1389 | 1459
71.4667 | 164.7349 | 1.1448 | 1419 | 0 | 162.8913 | 166.9241 | 1389 | 1459
71.5 | 164.6824 | 1.144 | 1419 | 0 | 162.8913 | 166.9241 | 1389 | 1459
71.5333 | 164.6299 | 1.1433 | 1418 | 0 | 162.8913 | 166.9241 | 1389 | 1459
71.5667 | 164.5774 | 1.1426 | 1417 | 0 | 162.8913 | 166.9241 | 1389 | 1459
71.6 | 164.5249 | 1.1418 | 1416 | 0 | 162.8913 | 166.9241 | 1389 | 1459
71.6333 | 164.4725 | 1.1411 | 1415 | 0 | 162.8913 | 166.9241 | 1389 | 1459
71.6667 | 164.42 | 1.1404 | 1414 | 0 | 162.8913 | 166.9241 | 1389 | 1459
71.7 | 164.3675 | 1.1396 | 1413 | 0 | 162.8913 | 166.9241 | 1389 | 1459
71.7333 | 164.315 | 1.1389 | 1412 | 0 | 162.8913 | 166.9241 | 1389 | 1459
71.7667 | 164.2625 | 1.1382 | 1411 | 0 | 162.8913 | 166.9241 | 1389 | 1459
71.8 | 164.21 | 1.1374 | 1410 | 0 | 162.8913 | 166.9241 | 1389 | 1459
71.8333 | 164.1578 | 1.1367 | 1409 | 0 | 162.8913 | 166.9241 | 1389 | 1459
71.8667 | 164.1057 | 1.136 | 1409 | 0 | 162.8913 | 166.9241 | 1389 | 1459
71.9 | 164.0535 | 1.1353 | 1408 | 0 | 162.8913 | 166.9241 | 1389 | 1459
71.9333 | 164.0013 | 1.1345 | 1407 | 0 | 162.8913 | 166.9241 | 1389 | 1459
71.9667 | 163.9491 | 1.1338 | 1406 | 0 | 162.8913 | 166.9241 | 1389 | 1459
72 | 163.8969 | 1.1331 | 1405 | 0 | 162.8913 | 166.9241 | 1389 | 1459
72.0333 | 163.8447 | 1.1323 | 1404 | 0 | 162.8913 | 166.9241 | 1389 | 1459
72.0667 | 163.7925 | 1.1316 | 1403 | 0 | 162.8913 | 166.9241 | 1389 | 1459
72.1 | 163.7404 | 1.1309 | 1402 | 0 | 162.8913 | 166.9241 | 1389 | 1459
72.1333 | 163.6882 | 1.1302 | 1401 | 0 | 162.8913 | 166.9241 | 1389 | 1459
72.1667 | 163.6362 | 1.1294 | 1400 | 0 | 162.8913 | 166.9241 | 1389 | 1459
72.2 | 163.5843 | 1.1287 | 1399 | 0 | 162.8913 | 166.9241 | 1389 | 1459
72.2333 | 163.5324 | 1.128 | 1399 | 0 | 162.8913 | 166.9241 | 1389 | 1459
72.2667 | 163.4805 | 1.1273 | 1398 | 0 | 162.8913 | 166.9241 | 1389 | 1459
72.3 | 163.4286 | 1.1265 | 1397 | 0 | 162.8913 | 166.9241 | 1389 | 1459
72.3333 | 163.3768 | 1.1258 | 1396 | 0 | 162.8913 | 166.9241 | 1389 | 1459
72.3667 | 163.3249 | 1.1251 | 1395 | 0 | 162.8913 | 166.9241 | 1389 | 1459
72.4 | 163.273 | 1.1244 | 1394 | 0 | 162.8913 | 166.9241 | 1389 | 1459
72.4333 | 163.2211 | 1.1237 | 1393 | 0 | 162.8913 | 166.9241 | 1389 | 1459
72.4667 | 163.1692 | 1.1229 | 1392 | 0 | 162.8913 | 166.9241 | 1389 | 1459
72.5 | 163.1174 | 1.1222 | 1391 | 0 | 162.8913 | 166.9241 | 1389 | 1459
72.5333 | 163.0658 | 1.1215 | 1391 | 0 | 162.8913 | 166.9241 | 1389 | 1459
72.5667 | 163.0142 | 1.1208 | 1390 | 0 | 162.8913 | 166.9241 | 1389 | 1459
72.6 | 162.9626 | 1.1201 | 1389 | 0 | 162.8913 | 166.9241 | 1389 | 1459
72.6333 | 162.911 | 1.1193 | 1388 | 0 | 162.8913 | 166.9241 | 1389 | 1459
72.6667 | 162.8595 | 1.1186 | 1387 | 0 | 162.8913 | 166.9241 | 1389 | 1459
72.7 | 162.8329 | 1.1183 | 1386 | 1 | 162.8913 | 166.9241 | 1389 | 1459
72.7333 | 162.9479 | 1.1199 | 1388 | 1 | 162.8913 | 166.9241 | 1389 | 1459
72.7667 | 163.063 | 1.1215 | 1390 | 1 | 162.8913 | 166.9241 | 1389 | 1459
72.8 | 163.178 | 1.1231 | 1392 | 1 | 162.8913 | 166.9241 | 1389 | 1459
72.8333 | 163.2928 | 1.1247 | 1394 | 1 | 162.8913 | 166.9241 | 1389 | 1459
72.8667 | 163.4075 | 1.1263 | 1396 | 1 | 162.8913 | 166.9241 | 1389 | 1459
72.9 | 163.5223 | 1.1279 | 1398 | 1 | 162.8913 | 166.9241 | 1389 | 1459
72.9333 | 163.637 | 1.1295 | 1400 | 1 | 162.8913 | 166.9241 | 1389 | 1459
72.9667 | 163.7517 | 1.1311 | 1402 | 1 | 162.8913 | 166.9241 | 1389 | 1459
73 | 163.8661 | 1.1326 | 1404 | 1 | 162.8913 | 166.9241 | 1389 | 1459
73.0333 | 163.9805 | 1.1342 | 1406 | 1 | 162.8913 | 166.9241 | 1389 | 1459
73.0667 | 164.095 | 1.1358 | 1408 | 1 | 162.8913 | 166.9241 | 1389 | 1459
73.1 | 164.2094 | 1.1374 | 1410 | 1 | 162.8913 | 166.9241 | 1389 | 1459
73.1333 | 164.3237 | 1.139 | 1412 | 1 | 162.8913 | 166.9241 | 1389 | 1459
73.1667 | 164.4379 | 1.1406 | 1414 | 1 | 162.8913 | 166.9241 | 1389 | 1459
73.2 | 164.552 | 1.1422 | 1416 | 1 | 162.8913 | 166.9241 | 1389 | 1459
73.2333 | 164.6661 | 1.1438 | 1418 | 1 | 162.8913 | 166.9241 | 1389 | 1459
73.2667 | 164.7803 | 1.1454 | 1420 | 1 | 162.8913 | 166.9241 | 1389 | 1459
73.3 | 164.8942 | 1.147 | 1422 | 1 | 162.8913 | 166.9241 | 1389 | 1459
73.3333 | 165.008 | 1.1486 | 1424 | 1 | 162.8913 | 166.9241 | 1389 | 1459
73.3667 | 165.1219 | 1.1502 | 1426 | 1 | 162.8913 | 166.9241 | 1389 | 1459
73.4 | 165.2357 | 1.1518 | 1428 | 1 | 162.8913 | 166.9241 | 1389 | 1459
73.4333 | 165.3495 | 1.1534 | 1430 | 1 | 162.8913 | 166.9241 | 1389 | 1459
73.4667 | 165.4631 | 1.155 | 1432 | 1 | 162.8913 | 166.9241 | 1389 | 1459
73.5 | 165.5766 | 1.1566 | 1434 | 1 | 162.8913 | 166.9241 | 1389 | 1459
73.5333 | 165.6901 | 1.1581 | 1436 | 1 | 162.8913 | 166.9241 | 1389 | 1459
73.5667 | 165.8037 | 1.1597 | 1438 | 1 | 162.8913 | 166.9241 | 1389 | 1459
73.6 | 165.9172 | 1.1613 | 1440 | 1 | 162.8913 | 166.9241 | 1389 | 1459
73.6333 | 166.0304 | 1.1629 | 1442 | 1 | 162.8913 | 166.9241 | 1389 | 1459
73.6667 | 166.1436 | 1.1645 | 1444 | 1 | 162.8913 | 166.9241 | 1389 | 1459
73.7 | 166.2569 | 1.1661 | 1446 | 1 | 162.8913 | 166.9241 | 1389 | 1459
73.7333 | 166.3701 | 1.1677 | 1448 | 1 | 162.8913 | 166.9241 | 1389 | 1459
73.7667 | 166.4832 | 1.1693 | 1450 | 1 | 162.8913 | 166.9241 | 1389 | 1459
73.8 | 166.5962 | 1.1709 | 1452 | 1 | 162.8913 | 166.9241 | 1389 | 1459
73.8333 | 166.7091 | 1.1724 | 1454 | 1 | 162.8913 | 166.9241 | 1389 | 1459
73.8667 | 166.822 | 1.174 | 1456 | 1 | 162.8913 | 166.9241 | 1389 | 1459
73.9 | 166.9349 | 1.1756 | 1458 | 1 | 162.8913 | 166.9241 | 1389 | 1459
73.9333 | 167.0477 | 1.1772 | 1460 | 1 | 162.8913 | 166.9241 | 1389 | 1459
73.9667 | 167.1603 | 1.1788 | 1462 | 1 | 162.8913 | 166.9241 | 1389 | 1459
74 | 167.2729 | 1.1804 | 1464 | 1 | 162.8913 | 166.9241 | 1389 | 1459
74.0333 | 167.3606 | 1.1816 | 1465 | 0 | 162.8913 | 166.9241 | 1389 | 1459
74.0667 | 167.3065 | 1.1808 | 1464 | 0 | 162.8913 | 166.9241 | 1389 | 1459
74.1 | 167.2525 | 1.1801 | 1463 | 0 | 162.8913 | 166.9241 | 1389 | 1459
74.1333 | 167.1985 | 1.1793 | 1462 | 0 | 162.8913 | 166.9241 | 1389 | 1459
74.1667 | 167.1445 | 1.1786 | 1461 | 0 | 162.8913 | 166.9241 | 1389 | 1459
74.2 | 167.0905 | 1.1778 | 1460 | 0 | 162.8913 | 166.9241 | 1389 | 1459
74.2333 | 167.0365 | 1.177 | 1459 | 0 | 162.8913 | 166.9241 | 1389 | 1459
74.2667 | 166.9825 | 1.1763 | 1459 | 0 | 162.8913 | 166.9241 | 1389 | 1459
74.3 | 166.9286 | 1.1755 | 1458 | 0 | 162.8913 | 166.9241 | 1389 | 1459
74.3333 | 166.8749 | 1.1748 | 1457 | 0 | 162.8913 | 166.9241 | 1389 | 1459
74.3667 | 166.8212 | 1.174 | 1456 | 0 | 162.8913 | 166.9241 | 1389 | 1459
74.4 | 166.7675 | 1.1733 | 1455 | 0 | 162.8913 | 166.9241 | 1389 | 1459
74.4333 | 166.7138 | 1.1725 | 1454 | 0 | 162.8913 | 166.9241 | 1389 | 1459
74.4667 | 166.6601 | 1.1718 | 1453 | 0 | 162.8913 | 166.9241 | 1389 | 1459
74.5 | 166.6064 | 1.171 | 1452 | 0 | 162.8913 | 166.9241 | 1389 | 1459
74.5333 | 166.5526 | 1.1702 | 1451 | 0 | 162.8913 | 166.9241 | 1389 | 1459
74.5667 | 166.4989 | 1.1695 | 1450 | 0 | 162.8913 | 166.9241 | 1389 | 1459
74.6 | 166.4452 | 1.1687 | 1449 | 0 | 162.8913 | 166.9241 | 1389 | 1459
74.6333 | 166.3916 | 1.168 | 1448 | 0 | 162.8913 | 166.9241 | 1389 | 1459
74.6667 | 166.3382 | 1.1672 | 1447 | 0 | 162.8913 | 166.9241 | 1389 | 1459
74.7 | 166.2848 | 1.1665 | 1446 | 0 | 162.8913 | 166.9241 | 1389 | 1459
74.7333 | 166.2314 | 1.1657 | 1445 | 0 | 162.8913 | 166.9241 | 1389 | 1459
74.7667 | 166.178 | 1.165 | 1444 | 0 | 162.8913 | 166.9241 | 1389 | 1459
74.8 | 166.1246 | 1.1642 | 1444 | 0 | 162.8913 | 166.9241 | 1389 | 1459
74.8333 | 166.0712 | 1.1635 | 1443 | 0 | 162.8913 | 166.9241 | 1389 | 1459
74.8667 | 166.0178 | 1.1627 | 1442 | 0 | 162.8913 | 166.9241 | 1389 | 1459
74.9 | 165.9644 | 1.162 | 1441 | 0 | 162.8913 | 166.9241 | 1389 | 1459
74.9333 | 165.911 | 1.1612 | 1440 | 0 | 162.8913 | 166.9241 | 1389 | 1459
74.9667 | 165.8576 | 1.1605 | 1439 | 0 | 162.8913 | 166.9241 | 1389 | 1459
75 | 165.8045 | 1.1598 | 1438 | 0 | 162.8913 | 166.9241 | 1389 | 1459
75.0333 | 165.7514 | 1.159 | 1437 | 0 | 162.8913 | 166.9241 | 1389 | 1459
75.0667 | 165.6983 | 1.1583 | 1436 | 0 | 162.8913 | 166.9241 | 1389 | 1459
75.1 | 165.6452 | 1.1575 | 1435 | 0 | 162.8913 | 166.9241 | 1389 | 1459
75.1333 | 165.5921 | 1.1568 | 1434 | 0 | 162.8913 | 166.9241 | 1389 | 1459
75.1667 | 165.539 | 1.156 | 1433 | 0 | 162.8913 | 166.9241 | 1389 | 1459
75.2 | 165.4859 | 1.1553 | 1432 | 0 | 162.8913 | 166.9241 | 1389 | 1459
75.2333 | 165.4328 | 1.1545 | 1432 | 0 | 162.8913 | 166.9241 | 1389 | 1459
75.2667 | 165.3797 | 1.1538 | 1431 | 0 | 162.8913 | 166.9241 | 1389 | 1459
75.3 | 165.3266 | 1.1531 | 1430 | 0 | 162.8913 | 166.9241 | 1389 | 1459
75.3333 | 165.2737 | 1.1523 | 1429 | 0 | 162.8913 | 166.9241 | 1389 | 1459
75.3667 | 165.2209 | 1.1516 | 1428 | 0 | 162.8913 | 166.9241 | 1389 | 1459
75.4 | 165.1681 | 1.1508 | 1427 | 0 | 162.8913 | 166.9241 | 1389 | 1459
75.4333 | 165.1153 | 1.1501 | 1426 | 0 | 162.8913 | 166.9241 | 1389 | 1459
75.4667 | 165.0625 | 1.1494 | 1425 | 0 | 162.8913 | 166.9241 | 1389 | 1459
75.5 | 165.0097 | 1.1486 | 1424 | 0 | 162.8913 | 166.9241 | 1389 | 1459
75.5333 | 164.9569 | 1.1479 | 1423 | 0 | 162.8913 | 166.9241 | 1389 | 1459
75.5667 | 164.9041 | 1.1471 | 1422 | 0 | 162.8913 | 166.9241 | 1389 | 1459
75.6 | 164.8513 | 1.1464 | 1421 | 0 | 162.8913 | 166.9241 | 1389 | 1459
75.6333 | 164.7985 | 1.1457 | 1421 | 0 | 162.8913 | 166.9241 | 1389 | 1459
75.6667 | 164.7458 | 1.1449 | 1420 | 0 | 162.8913 | 166.9241 | 1389 | 1459
75.7 | 164.6933 | 1.1442 | 1419 | 0 | 162.8913 | 166.9241 | 1389 | 1459
75.7333 | 164.6409 | 1.1435 | 1418 | 0 | 162.8913 | 166.9241 | 1389 | 1459
75.7667 | 164.5884 | 1.1427 | 1417 | 0 | 162.8913 | 166.9241 | 1389 | 1459
75.8 | 164.5359 | 1.142 | 1416 | 0 | 162.8913 | 166.9241 | 1389 | 1459
75.8333 | 164.4834 | 1.1413 | 1415 | 0 | 162.8913 | 166.9241 | 1389 | 1459
75.8667 | 164.4309 | 1.1405 | 1414 | 0 | 162.8913 | 166.9241 | 1389 | 1459
75.9 | 164.3784 | 1.1398 | 1413 | 0 | 162.8913 | 166.9241 | 1389 | 1459
75.9333 | 164.3259 | 1.1391 | 1412 | 0 | 162.8913 | 166.9241 | 1389 | 1459
75.9667 | 164.2734 | 1.1383 | 1411 | 0 | 162.8913 | 166.9241 | 1389 | 1459
76 | 164.2209 | 1.1376 | 1411 | 0 | 162.8913 | 166.9241 | 1389 | 1459
76.0333 | 164.1687 | 1.1369 | 1410 | 0 | 162.8913 | 166.9241 | 1389 | 1459
76.0667 | 164.1165 | 1.1361 | 1409 | 0 | 162.8913 | 166.9241 | 1389 | 1459
76.1 | 164.0643 | 1.1354 | 1408 | 0 | 162.8913 | 166.9241 | 1389 | 1459
76.1333 | 164.0121 | 1.1347 | 1407 | 0 | 162.8913 | 166.9241 | 1389 | 1459
76.1667 | 163.96 | 1.134 | 1406 | 0 | 162.8913 | 166.9241 | 1389 | 1459
76.2 | 163.9078 | 1.1332 | 1405 | 0 | 162.8913 | 166.9241 | 1389 | 1459
76.2333 | 163.8556 | 1.1325 | 1404 | 0 | 162.8913 | 166.9241 | 1389 | 1459
76.2667 | 163.8034 | 1.1318 | 1403 | 0 | 162.8913 | 166.9241 | 1389 | 1459
76.3 | 163.7512 | 1.131 | 1402 | 0 | 162.8913 | 166.9241 | 1389 | 1459
76.3333 | 163.699 | 1.1303 | 1401 | 0 | 162.8913 | 166.9241 | 1389 | 1459
76.3667 | 163.647 | 1.1296 | 1401 | 0 | 162.8913 | 166.9241 | 1389 | 1459
76.4 | 163.5951 | 1.1289 | 1400 | 0 | 162.8913 | 166.9241 | 1389 | 1459
76.4333 | 163.5432 | 1.1281 | 1399 | 0 | 162.8913 | 166.9241 | 1389 | 1459
76.4667 | 163.4913 | 1.1274 | 1398 | 0 | 162.8913 | 166.9241 | 1389 | 1459
76.5 | 163.4394 | 1.1267 | 1397 | 0 | 162.8913 | 166.9241 | 1389 | 1459
76.5333 | 163.3876 | 1.126 | 1396 | 0 | 162.8913 | 166.9241 | 1389 | 1459
76.5667 | 163.3357 | 1.1253 | 1395 | 0 | 162.8913 | 166.9241 | 1389 | 1459
76.6 | 163.2838 | 1.1245 | 1394 | 0 | 162.8913 | 166.9241 | 1389 | 1459
76.6333 | 163.2319 | 1.1238 | 1393 | 0 | 162.8913 | 166.9241 | 1389 | 1459
76.6667 | 163.18 | 1.1231 | 1392 | 0 | 162.8913 | 166.9241 | 1389 | 1459
76.7 | 163.1282 | 1.1224 | 1392 | 0 | 162.8913 | 166.9241 | 1389 | 1459
76.7333 | 163.0765 | 1.1216 | 1391 | 0 | 162.8913 | 166.9241 | 1389 | 1459
76.7667 | 163.0249 | 1.1209 | 1390 | 0 | 162.8913 | 166.9241 | 1389 | 1459
76.8 | 162.9734 | 1.1202 | 1389 | 0 | 162.8913 | 166.9241 | 1389 | 1459
76.8333 | 162.9218 | 1.1195 | 1388 | 0 | 162.8913 | 166.9241 | 1389 | 1459
76.8667 | 162.8702 | 1.1188 | 1387 | 0 | 162.8913 | 166.9241 | 1389 | 1459
76.9 | 162.8186 | 1.1181 | 1386 | 0 | 162.8913 | 166.9241 | 1389 | 1459
76.9333 | 162.9254 | 1.1195 | 1388 | 1 | 162.8913 | 166.9241 | 1389 | 1459
76.9667 | 163.0404 | 1.1211 | 1390 | 1 | 162.8913 | 166.9241 | 1389 | 1459
77 | 163.1555 | 1.1227 | 1392 | 1 | 162.8913 | 166.9241 | 1389 | 1459
77.0333 | 163.2702 | 1.1243 | 1394 | 1 | 162.8913 | 166.9241 | 1389 | 1459
77.0667 | 163.385 | 1.1259 | 1396 | 1 | 162.8913 | 166.9241 | 1389 | 1459
77.1 | 163.4997 | 1.1275 | 1398 | 1 | 162.8913 | 166.9241 | 1389 | 1459
77.1333 | 163.6145 | 1.1291 | 1400 | 1 | 162.8913 | 166.9241 | 1389 | 1459
77.1667 | 163.7292 | 1.1307 | 1402 | 1 | 162.8913 | 166.9241 | 1389 | 1459
77.2 | 163.8436 | 1.1323 | 1404 | 1 | 162.8913 | 166.9241 | 1389 | 1459
77.2333 | 163.9581 | 1.1339 | 1406 | 1 | 162.8913 | 166.9241 | 1389 | 1459
77.2667 | 164.0725 | 1.1355 | 1408 | 1 | 162.8913 | 166.9241 | 1389 | 1459
77.3 | 164.187 | 1.1371 | 1410 | 1 | 162.8913 | 166.9241 | 1389 | 1459
77.3333 | 164.3013 | 1.1387 | 1412 | 1 | 162.8913 | 166.9241 | 1389 | 1459
77.3667 | 164.4155 | 1.1403 | 1414 | 1 | 162.8913 | 166.9241 | 1389 | 1459
77.4 | 164.5296 | 1.1419 | 1416 | 1 | 162.8913 | 166.9241 | 1389 | 1459
77.4333 | 164.6437 | 1.1435 | 1418 | 1 | 162.8913 | 166.9241 | 1389 | 1459
77.4667 | 164.7579 | 1.1451 | 1420 | 1 | 162.8913 | 166.9241 | 1389 | 1459
77.5 | 164.8719 | 1.1467 | 1422 | 1 | 162.8913 | 166.9241 | 1389 | 1459
77.5333 | 164.9857 | 1.1483 | 1424 | 1 | 162.8913 | 166.9241 | 1389 | 1459
77.5667 | 165.0995 | 1.1499 | 1426 | 1 | 162.8913 | 166.9241 | 1389 | 1459
77.6 | 165.2133 | 1.1515 | 1428 | 1 | 162.8913 | 166.9241 | 1389 | 1459
77.6333 | 165.3272 | 1.1531 | 1430 | 1 | 162.8913 | 166.9241 | 1389 | 1459
77.6667 | 165.4408 | 1.1547 | 1432 | 1 | 162.8913 | 166.9241 | 1389 | 1459
77.7 | 165.5543 | 1.1562 | 1434 | 1 | 162.8913 | 166.9241 | 1389 | 1459
77.7333 | 165.6679 | 1.1578 | 1436 | 1 | 162.8913 | 166.9241 | 1389 | 1459
77.7667 | 165.7814 | 1.1594 | 1438 | 1 | 162.8913 | 166.9241 | 1389 | 1459
77.8 | 165.8949 | 1.161 | 1440 | 1 | 162.8913 | 166.9241 | 1389 | 1459
77.8333 | 166.0082 | 1.1626 | 1442 | 1 | 162.8913 | 166.9241 | 1389 | 1459
77.8667 | 166.1214 | 1.1642 | 1444 | 1 | 162.8913 | 166.9241 | 1389 | 1459
77.9 | 166.2346 | 1.1658 | 1445 | 1 | 162.8913 | 166.9241 | 1389 | 1459
77.9333 | 166.3479 | 1.1674 | 1447 | 1 | 162.8913 | 166.9241 | 1389 | 1459
77.9667 | 166.4611 | 1.169 | 1449 | 1 | 162.8913 | 166.9241 | 1389 | 1459
78 | 166.574 | 1.1705 | 1451 | 1 | 162.8913 | 166.9241 | 1389 | 1459
78.0333 | 166.6869 | 1.1721 | 1453 | 1 | 162.8913 | 166.9241 | 1389 | 1459
78.0667 | 166.7998 | 1.1737 | 1455 | 1 | 162.8913 | 166.9241 | 1389 | 1459
78.1 | 166.9127 | 1.1753 | 1457 | 1 | 162.8913 | 166.9241 | 1389 | 1459
78.1333 | 167.0256 | 1.1769 | 1459 | 1 | 162.8913 | 166.9241 | 1389 | 1459
78.1667 | 167.1382 | 1.1785 | 1461 | 1 | 162.8913 | 166.9241 | 1389 | 1459
78.2 | 167.2509 | 1.1801 | 1463 | 1 | 162.8913 | 166.9241 | 1389 | 1459
78.2333 | 167.3635 | 1.1816 | 1465 | 1 | 162.8913 | 166.9241 | 1389 | 1459
78.2667 | 167.3178 | 1.181 | 1464 | 0 | 162.8913 | 166.9241 | 1389 | 1459
78.3 | 167.2638 | 1.1802 | 1463 | 0 | 162.8913 | 166.9241 | 1389 | 1459
78.3333 | 167.2097 | 1.1795 | 1462 | 0 | 162.8913 | 166.9241 | 1389 | 1459
78.3667 | 167.1557 | 1.1787 | 1462 | 0 | 162.8913 | 166.9241 | 1389 | 1459
78.4 | 167.1017 | 1.178 | 1461 | 0 | 162.8913 | 166.9241 | 1389 | 1459
78.4333 | 167.0477 | 1.1772 | 1460 | 0 | 162.8913 | 166.9241 | 1389 | 1459
78.4667 | 166.9937 | 1.1764 | 1459 | 0 | 162.8913 | 166.9241 | 1389 | 1459
78.5 | 166.9398 | 1.1757 | 1458 | 0 | 162.8913 | 166.9241 | 1389 | 1459
78.5333 | 166.8861 | 1.1749 | 1457 | 0 | 162.8913 | 166.9241 | 1389 | 1459
78.5667 | 166.8324 | 1.1742 | 1456 | 0 | 162.8913 | 166.9241 | 1389 | 1459
78.6 | 166.7787 | 1.1734 | 1455 | 0 | 162.8913 | 166.9241 | 1389 | 1459
78.6333 | 166.7249 | 1.1727 | 1454 | 0 | 162.8913 | 166.9241 | 1389 | 1459
78.6667 | 166.6712 | 1.1719 | 1453 | 0 | 162.8913 | 166.9241 | 1389 | 1459
78.7 | 166.6175 | 1.1712 | 1452 | 0 | 162.8913 | 166.9241 | 1389 | 1459
78.7333 | 166.5638 | 1.1704 | 1451 | 0 | 162.8913 | 166.9241 | 1389 | 1459
78.7667 | 166.5101 | 1.1696 | 1450 | 0 | 162.8913 | 166.9241 | 1389 | 1459
78.8 | 166.4564 | 1.1689 | 1449 | 0 | 162.8913 | 166.9241 | 1389 | 1459
78.8333 | 166.4027 | 1.1681 | 1448 | 0 | 162.8913 | 166.9241 | 1389 | 1459
78.8667 | 166.3493 | 1.1674 | 1447 | 0 | 162.8913 | 166.9241 | 1389 | 1459
78.9 | 166.2959 | 1.1666 | 1447 | 0 | 162.8913 | 166.9241 | 1389 | 1459
78.9333 | 166.2425 | 1.1659 | 1446 | 0 | 162.8913 | 166.9241 | 1389 | 1459
78.9667 | 166.1891 | 1.1651 | 1445 | 0 | 162.8913 | 166.9241 | 1389 | 1459
79 | 166.1357 | 1.1644 | 1444 | 0 | 162.8913 | 166.9241 | 1389 | 1459
79.0333 | 166.0823 | 1.1636 | 1443 | 0 | 162.8913 | 166.9241 | 1389 | 1459
79.0667 | 166.0289 | 1.1629 | 1442 | 0 | 162.8913 | 166.9241 | 1389 | 1459
79.1 | 165.9755 | 1.1621 | 1441 | 0 | 162.8913 | 166.9241 | 1389 | 1459
79.1333 | 165.9221 | 1.1614 | 1440 | 0 | 162.8913 | 166.9241 | 1389 | 1459
79.1667 | 165.8687 | 1.1606 | 1439 | 0 | 162.8913 | 166.9241 | 1389 | 1459
79.2 | 165.8155 | 1.1599 | 1438 | 0 | 162.8913 | 166.9241 | 1389 | 1459
79.2333 | 165.7624 | 1.1592 | 1437 | 0 | 162.8913 | 166.9241 | 1389 | 1459
79.2667 | 165.7093 | 1.1584 | 1436 | 0 | 162.8913 | 166.9241 | 1389 | 1459
79.3 | 165.6562 | 1.1577 | 1435 | 0 | 162.8913 | 166.9241 | 1389 | 1459
79.3333 | 165.6031 | 1.1569 | 1434 | 0 | 162.8913 | 166.9241 | 1389 | 1459
79.3667 | 165.55 | 1.1562 | 1434 | 0 | 162.8913 | 166.9241 | 1389 | 1459
79.4 | 165.4969 | 1.1554 | 1433 | 0 | 162.8913 | 166.9241 | 1389 | 1459
79.4333 | 165.4438 | 1.1547 | 1432 | 0 | 162.8913 | 166.9241 | 1389 | 1459
79.4667 | 165.3907 | 1.154 | 1431 | 0 | 162.8913 | 166.9241 | 1389 | 1459
79.5 | 165.3376 | 1.1532 | 1430 | 0 | 162.8913 | 166.9241 | 1389 | 1459
79.5333 | 165.2847 | 1.1525 | 1429 | 0 | 162.8913 | 166.9241 | 1389 | 1459
79.5667 | 165.2319 | 1.1517 | 1428 | 0 | 162.8913 | 166.9241 | 1389 | 1459
79.6 | 165.1791 | 1.151 | 1427 | 0 | 162.8913 | 166.9241 | 1389 | 1459
79.6333 | 165.1263 | 1.1503 | 1426 | 0 | 162.8913 | 166.9241 | 1389 | 1459
79.6667 | 165.0735 | 1.1495 | 1425 | 0 | 162.8913 | 166.9241 | 1389 | 1459
79.7 | 165.0207 | 1.1488 | 1424 | 0 | 162.8913 | 166.9241 | 1389 | 1459
79.7333 | 164.9679 | 1.148 | 1423 | 0 | 162.8913 | 166.9241 | 1389 | 1459
79.7667 | 164.9151 | 1.1473 | 1423 | 0 | 162.8913 | 166.9241 | 1389 | 1459
79.8 | 164.8623 | 1.1466 | 1422 | 0 | 162.8913 | 166.9241 | 1389 | 1459
79.8333 | 164.8095 | 1.1458 | 1421 | 0 | 162.8913 | 166.9241 | 1389 | 1459
79.8667 | 164.7567 | 1.1451 | 1420 | 0 | 162.8913 | 166.9241 | 1389 | 1459
79.9 | 164.7043 | 1.1443 | 1419 | 0 | 162.8913 | 166.9241 | 1389 | 1459
79.9333 | 164.6518 | 1.1436 | 1418 | 0 | 162.8913 | 166.9241 | 1389 | 1459
79.9667 | 164.5993 | 1.1429 | 1417 | 0 | 162.8913 | 166.9241 | 1389 | 1459
80 | 164.5468 | 1.1421 | 1416 | 0 | 162.8913 | 166.9241 | 1389 | 1459
80.0333 | 164.4943 | 1.1414 | 1415 | 0 | 162.8913 | 166.9241 | 1389 | 1459
80.0667 | 164.4418 | 1.1407 | 1414 | 0 | 162.8913 | 166.9241 | 1389 | 1459
80.1 | 164.3893 | 1.1399 | 1413 | 0 | 162.8913 | 166.9241 | 1389 | 1459
80.1333 | 164.3368 | 1.1392 | 1413 | 0 | 162.8913 | 166.9241 | 1389 | 1459
80.1667 | 164.2843 | 1.1385 | 1412 | 0 | 162.8913 | 166.9241 | 1389 | 1459
80.2 | 164.2318 | 1.1378 | 1411 | 0 | 162.8913 | 166.9241 | 1389 | 1459
80.2333 | 164.1796 | 1.137 | 1410 | 0 | 162.8913 | 166.9241 | 1389 | 1459
80.2667 | 164.1274 | 1.1363 | 1409 | 0 | 162.8913 | 166.9241 | 1389 | 1459
80.3 | 164.0752 | 1.1356 | 1408 | 0 | 162.8913 | 166.9241 | 1389 | 1459
80.3333 | 164.023 | 1.1348 | 1407 | 0 | 162.8913 | 166.9241 | 1389 | 1459
80.3667 | 163.9708 | 1.1341 | 1406 | 0 | 162.8913 | 166.9241 | 1389 | 1459
80.4 | 163.9186 | 1.1334 | 1405 | 0 | 162.8913 | 166.9241 | 1389 | 1459
80.4333 | 163.8664 | 1.1327 | 1404 | 0 | 162.8913 | 166.9241 | 1389 | 1459
80.4667 | 163.8143 | 1.1319 | 1403 | 0 | 162.8913 | 166.9241 | 1389 | 1459
80.5 | 163.7621 | 1.1312 | 1403 | 0 | 162.8913 | 166.9241 | 1389 | 1459
80.5333 | 163.7099 | 1.1305 | 1402 | 0 | 162.8913 | 166.9241 | 1389 | 1459
80.5667 | 163.6577 | 1.1297 | 1401 | 0 | 162.8913 | 166.9241 | 1389 | 1459
80.6 | 163.6059 | 1.129 | 1400 | 0 | 162.8913 | 166.9241 | 1389 | 1459
80.6333 | 163.554 | 1.1283 | 1399 | 0 | 162.8913 | 166.9241 | 1389 | 1459
80.6667 | 163.5021 | 1.1276 | 1398 | 0 | 162.8913 | 166.9241 | 1389 | 1459
80.7 | 163.4502 | 1.1268 | 1397 | 0 | 162.8913 | 166.9241 | 1389 | 1459
80.7333 | 163.3983 | 1.1261 | 1396 | 0 | 162.8913 | 166.9241 | 1389 | 1459
80.7667 | 163.3465 | 1.1254 | 1395 | 0 | 162.8913 | 166.9241 | 1389 | 1459
80.8 | 163.2946 | 1.1247 | 1394 | 0 | 162.8913 | 166.9241 | 1389 | 1459
80.8333 | 163.2427 | 1.124 | 1394 | 0 | 162.8913 | 166.9241 | 1389 | 1459
80.8667 | 163.1908 | 1.1232 | 1393 | 0 | 162.8913 | 166.9241 | 1389 | 1459
80.9 | 163.1389 | 1.1225 | 1392 | 0 | 162.8913 | 166.9241 | 1389 | 1459
80.9333 | 163.0872 | 1.1218 | 1391 | 0 | 162.8913 | 166.9241 | 1389 | 1459
80.9667 | 163.0356 | 1.1211 | 1390 | 0 | 162.8913 | 166.9241 | 1389 | 1459
81 | 162.9841 | 1.1204 | 1389 | 0 | 162.8913 | 166.9241 | 1389 | 1459
81.0333 | 162.9325 | 1.1196 | 1388 | 0 | 162.8913 | 166.9241 | 1389 | 1459
81.0667 | 162.8809 | 1.1189 | 1387 | 0 | 162.8913 | 166.9241 | 1389 | 1459
81.1 | 162.8293 | 1.1182 | 1386 | 0 | 162.8913 | 166.9241 | 1389 | 1459
81.1333 | 162.9027 | 1.1192 | 1388 | 1 | 162.8913 | 166.9241 | 1389 | 1459
81.1667 | 163.0178 | 1.1208 | 1390 | 1 | 162.8913 | 166.9241 | 1389 | 1459
81.2 | 163.1328 | 1.1224 | 1392 | 1 | 162.8913 | 166.9241 | 1389 | 1459
81.2333 | 163.2477 | 1.124 | 1394 | 1 | 162.8913 | 166.9241 | 1389 | 1459
81.2667 | 163.3624 | 1.1256 | 1396 | 1 | 162.8913 | 166.9241 | 1389 | 1459
81.3 | 163.4772 | 1.1272 | 1398 | 1 | 162.8913 | 166.9241 | 1389 | 1459
81.3333 | 163.5919 | 1.1288 | 1400 | 1 | 162.8913 | 166.9241 | 1389 | 1459
81.3667 | 163.7067 | 1.1304 | 1402 | 1 | 162.8913 | 166.9241 | 1389 | 1459
81.4 | 163.8212 | 1.132 | 1404 | 1 | 162.8913 | 166.9241 | 1389 | 1459
81.4333 | 163.9356 | 1.1336 | 1406 | 1 | 162.8913 | 166.9241 | 1389 | 1459
81.4667 | 164.05 | 1.1352 | 1408 | 1 | 162.8913 | 166.9241 | 1389 | 1459
81.5 | 164.1645 | 1.1368 | 1410 | 1 | 162.8913 | 166.9241 | 1389 | 1459
81.5333 | 164.2789 | 1.1384 | 1412 | 1 | 162.8913 | 166.9241 | 1389 | 1459
81.5667 | 164.393 | 1.14 | 1413 | 1 | 162.8913 | 166.9241 | 1389 | 1459
81.6 | 164.5072 | 1.1416 | 1415 | 1 | 162.8913 | 166.9241 | 1389 | 1459
81.6333 | 164.6213 | 1.1432 | 1417 | 1 | 162.8913 | 166.9241 | 1389 | 1459
81.6667 | 164.7354 | 1.1448 | 1419 | 1 | 162.8913 | 166.9241 | 1389 | 1459
81.7 | 164.8495 | 1.1464 | 1421 | 1 | 162.8913 | 166.9241 | 1389 | 1459
81.7333 | 164.9633 | 1.148 | 1423 | 1 | 162.8913 | 166.9241 | 1389 | 1459
81.7667 | 165.0771 | 1.1496 | 1425 | 1 | 162.8913 | 166.9241 | 1389 | 1459
81.8 | 165.191 | 1.1512 | 1427 | 1 | 162.8913 | 166.9241 | 1389 | 1459
81.8333 | 165.3048 | 1.1528 | 1429 | 1 | 162.8913 | 166.9241 | 1389 | 1459
81.8667 | 165.4185 | 1.1543 | 1431 | 1 | 162.8913 | 166.9241 | 1389 | 1459
81.9 | 165.532 | 1.1559 | 1433 | 1 | 162.8913 | 166.9241 | 1389 | 1459
81.9333 | 165.6456 | 1.1575 | 1435 | 1 | 162.8913 | 166.9241 | 1389 | 1459
81.9667 | 165.7591 | 1.1591 | 1437 | 1 | 162.8913 | 166.9241 | 1389 | 1459
82 | 165.8726 | 1.1607 | 1439 | 1 | 162.8913 | 166.9241 | 1389 | 1459
82.0333 | 165.9859 | 1.1623 | 1441 | 1 | 162.8913 | 166.9241 | 1389 | 1459
82.0667 | 166.0992 | 1.1639 | 1443 | 1 | 162.8913 | 166.9241 | 1389 | 1459
82.1 | 166.2124 | 1.1655 | 1445 | 1 | 162.8913 | 166.9241 | 1389 | 1459
82.1333 | 166.3256 | 1.1671 | 1447 | 1 | 162.8913 | 166.9241 | 1389 | 1459
82.1667 | 166.4388 | 1.1686 | 1449 | 1 | 162.8913 | 166.9241 | 1389 | 1459
82.2 | 166.5518 | 1.1702 | 1451 | 1 | 162.8913 | 166.9241 | 1389 | 1459
82.2333 | 166.6647 | 1.1718 | 1453 | 1 | 162.8913 | 166.9241 | 1389 | 1459
82.2667 | 166.7776 | 1.1734 | 1455 | 1 | 162.8913 | 166.9241 | 1389 | 1459
82.3 | 166.8906 | 1.175 | 1457 | 1 | 162.8913 | 166.9241 | 1389 | 1459
82.3333 | 167.0035 | 1.1766 | 1459 | 1 | 162.8913 | 166.9241 | 1389 | 1459
82.3667 | 167.1161 | 1.1782 | 1461 | 1 | 162.8913 | 166.9241 | 1389 | 1459
82.4 | 167.2287 | 1.1797 | 1463 | 1 | 162.8913 | 166.9241 | 1389 | 1459
82.4333 | 167.3413 | 1.1813 | 1465 | 1 | 162.8913 | 166.9241 | 1389 | 1459
82.4667 | 167.329 | 1.1812 | 1465 | 0 | 162.8913 | 166.9241 | 1389 | 1459
82.5 | 167.275 | 1.1804 | 1464 | 0 | 162.8913 | 166.9241 | 1389 | 1459
82.5333 | 167.2209 | 1.1796 | 1463 | 0 | 162.8913 | 166.9241 | 1389 | 1459
82.5667 | 167.1669 | 1.1789 | 1462 | 0 | 162.8913 | 166.9241 | 1389 | 1459
82.6 | 167.1129 | 1.1781 | 1461 | 0 | 162.8913 | 166.9241 | 1389 | 1459
82.6333 | 167.0589 | 1.1774 | 1460 | 0 | 162.8913 | 166.9241 | 1389 | 1459
82.6667 | 167.0049 | 1.1766 | 1459 | 0 | 162.8913 | 166.9241 | 1389 | 1459
82.7 | 166.9509 | 1.1758 | 1458 | 0 | 162.8913 | 166.9241 | 1389 | 1459
82.7333 | 166.8972 | 1.1751 | 1457 | 0 | 162.8913 | 166.9241 | 1389 | 1459
82.7667 | 166.8435 | 1.1743 | 1456 | 0 | 162.8913 | 166.9241 | 1389 | 1459
82.8 | 166.7898 | 1.1736 | 1455 | 0 | 162.8913 | 166.9241 | 1389 | 1459
82.8333 | 166.7361 | 1.1728 | 1454 | 0 | 162.8913 | 166.9241 | 1389 | 1459
82.8667 | 166.6824 | 1.1721 | 1453 | 0 | 162.8913 | 166.9241 | 1389 | 1459
82.9 | 166.6286 | 1.1713 | 1452 | 0 | 162.8913 | 166.9241 | 1389 | 1459
82.9333 | 166.5749 | 1.1706 | 1451 | 0 | 162.8913 | 166.9241 | 1389 | 1459
82.9667 | 166.5212 | 1.1698 | 1450 | 0 | 162.8913 | 166.9241 | 1389 | 1459
83 | 166.4675 | 1.1691 | 1450 | 0 | 162.8913 | 166.9241 | 1389 | 1459
83.0333 | 166.4138 | 1.1683 | 1449 | 0 | 162.8913 | 166.9241 | 1389 | 1459
83.0667 | 166.3604 | 1.1675 | 1448 | 0 | 162.8913 | 166.9241 | 1389 | 1459
83.1 | 166.307 | 1.1668 | 1447 | 0 | 162.8913 | 166.9241 | 1389 | 1459
83.1333 | 166.2536 | 1.166 | 1446 | 0 | 162.8913 | 166.9241 | 1389 | 1459
83.1667 | 166.2002 | 1.1653 | 1445 | 0 | 162.8913 | 166.9241 | 1389 | 1459
83.2 | 166.1468 | 1.1645 | 1444 | 0 | 162.8913 | 166.9241 | 1389 | 1459
83.2333 | 166.0934 | 1.1638 | 1443 | 0 | 162.8913 | 166.9241 | 1389 | 1459
83.2667 | 166.0399 | 1.1631 | 1442 | 0 | 162.8913 | 166.9241 | 1389 | 1459
83.3 | 165.9865 | 1.1623 | 1441 | 0 | 162.8913 | 166.9241 | 1389 | 1459
83.3333 | 165.9331 | 1.1616 | 1440 | 0 | 162.8913 | 166.9241 | 1389 | 1459
83.3667 | 165.8797 | 1.1608 | 1439 | 0 | 162.8913 | 166.9241 | 1389 | 1459
83.4 | 165.8265 | 1.1601 | 1438 | 0 | 162.8913 | 166.9241 | 1389 | 1459
83.4333 | 165.7734 | 1.1593 | 1437 | 0 | 162.8913 | 166.9241 | 1389 | 1459
83.4667 | 165.7203 | 1.1586 | 1437 | 0 | 162.8913 | 166.9241 | 1389 | 1459
83.5 | 165.6672 | 1.1578 | 1436 | 0 | 162.8913 | 166.9241 | 1389 | 1459
83.5333 | 165.6141 | 1.1571 | 1435 | 0 | 162.8913 | 166.9241 | 1389 | 1459
83.5667 | 165.561 | 1.1563 | 1434 | 0 | 162.8913 | 166.9241 | 1389 | 1459
83.6 | 165.5079 | 1.1556 | 1433 | 0 | 162.8913 | 166.9241 | 1389 | 1459
83.6333 | 165.4548 | 1.1549 | 1432 | 0 | 162.8913 | 166.9241 | 1389 | 1459
83.6667 | 165.4017 | 1.1541 | 1431 | 0 | 162.8913 | 166.9241 | 1389 | 1459
83.7 | 165.3486 | 1.1534 | 1430 | 0 | 162.8913 | 166.9241 | 1389 | 1459
83.7333 | 165.2956 | 1.1526 | 1429 | 0 | 162.8913 | 166.9241 | 1389 | 1459
83.7667 | 165.2428 | 1.1519 | 1428 | 0 | 162.8913 | 166.9241 | 1389 | 1459
83.8 | 165.19 | 1.1511 | 1427 | 0 | 162.8913 | 166.9241 | 1389 | 1459
83.8333 | 165.1372 | 1.1504 | 1426 | 0 | 162.8913 | 166.9241 | 1389 | 1459
83.8667 | 165.0844 | 1.1497 | 1425 | 0 | 162.8913 | 166.9241 | 1389 | 1459
83.9 | 165.0316 | 1.1489 | 1425 | 0 | 162.8913 | 166.9241 | 1389 | 1459
83.9333 | 164.9788 | 1.1482 | 1424 | 0 | 162.8913 | 166.9241 | 1389 | 1459
83.9667 | 164.926 | 1.1475 | 1423 | 0 | 162.8913 | 166.9241 | 1389 | 1459
84 | 164.8732 | 1.1467 | 1422 | 0 | 162.8913 | 166.9241 | 1389 | 1459
84.0333 | 164.8204 | 1.146 | 1421 | 0 | 162.8913 | 166.9241 | 1389 | 1459
84.0667 | 164.7677 | 1.1452 | 1420 | 0 | 162.8913 | 166.9241 | 1389 | 1459
84.1 | 164.7151 | 1.1445 | 1419 | 0 | 162.8913 | 166.9241 | 1389 | 1459
84.1333 | 164.6626 | 1.1438 | 1418 | 0 | 162.8913 | 166.9241 | 1389 | 1459
84.1667 | 164.6102 | 1.143 | 1417 | 0 | 162.8913 | 166.9241 | 1389 | 1459
84.2 | 164.5577 | 1.1423 | 1416 | 0 | 162.8913 | 166.9241 | 1389 | 1459
84.2333 | 164.5052 | 1.1416 | 1415 | 0 | 162.8913 | 166.9241 | 1389 | 1459
84.2667 | 164.4527 | 1.1408 | 1415 | 0 | 162.8913 | 166.9241 | 1389 | 1459
84.3 | 164.4002 | 1.1401 | 1414 | 0 | 162.8913 | 166.9241 | 1389 | 1459
84.3333 | 164.3477 | 1.1394 | 1413 | 0 | 162.8913 | 166.9241 | 1389 | 1459
84.3667 | 164.2952 | 1.1386 | 1412 | 0 | 162.8913 | 166.9241 | 1389 | 1459
84.4 | 164.2427 | 1.1379 | 1411 | 0 | 162.8913 | 166.9241 | 1389 | 1459
84.4333 | 164.1904 | 1.1372 | 1410 | 0 | 162.8913 | 166.9241 | 1389 | 1459
84.4667 | 164.1382 | 1.1364 | 1409 | 0 | 162.8913 | 166.9241 | 1389 | 1459
84.5 | 164.086 | 1.1357 | 1408 | 0 | 162.8913 | 166.9241 | 1389 | 1459
84.5333 | 164.0338 | 1.135 | 1407 | 0 | 162.8913 | 166.9241 | 1389 | 1459
84.5667 | 163.9816 | 1.1343 | 1406 | 0 | 162.8913 | 166.9241 | 1389 | 1459
84.6 | 163.9294 | 1.1335 | 1405 | 0 | 162.8913 | 166.9241 | 1389 | 1459
84.6333 | 163.8773 | 1.1328 | 1405 | 0 | 162.8913 | 166.9241 | 1389 | 1459
84.6667 | 163.8251 | 1.1321 | 1404 | 0 | 162.8913 | 166.9241 | 1389 | 1459
84.7 | 163.7729 | 1.1313 | 1403 | 0 | 162.8913 | 166.9241 | 1389 | 1459
84.7333 | 163.7207 | 1.1306 | 1402 | 0 | 162.8913 | 166.9241 | 1389 | 1459
84.7667 | 163.6685 | 1.1299 | 1401 | 0 | 162.8913 | 166.9241 | 1389 | 1459
84.8 | 163.6166 | 1.1292 | 1400 | 0 | 162.8913 | 166.9241 | 1389 | 1459
84.8333 | 163.5647 | 1.1284 | 1399 | 0 | 162.8913 | 166.9241 | 1389 | 1459
84.8667 | 163.5128 | 1.1277 | 1398 | 0 | 162.8913 | 166.9241 | 1389 | 1459
84.9 | 163.461 | 1.127 | 1397 | 0 | 162.8913 | 166.9241 | 1389 | 1459
84.9333 | 163.4091 | 1.1263 | 1396 | 0 | 162.8913 | 166.9241 | 1389 | 1459
84.9667 | 163.3572 | 1.1256 | 1396 | 0 | 162.8913 | 166.9241 | 1389 | 1459
85 | 163.3053 | 1.1248 | 1395 | 0 | 162.8913 | 166.9241 | 1389 | 1459
85.0333 | 163.2534 | 1.1241 | 1394 | 0 | 162.8913 | 166.9241 | 1389 | 1459
85.0667 | 163.2016 | 1.1234 | 1393 | 0 | 162.8913 | 166.9241 | 1389 | 1459
85.1 | 163.1497 | 1.1227 | 1392 | 0 | 162.8913 | 166.9241 | 1389 | 1459
85.1333 | 163.0979 | 1.1219 | 1391 | 0 | 162.8913 | 166.9241 | 1389 | 1459
85.1667 | 163.0463 | 1.1212 | 1390 | 0 | 162.8913 | 166.9241 | 1389 | 1459
85.2 | 162.9948 | 1.1205 | 1389 | 0 | 162.8913 | 166.9241 | 1389 | 1459
85.2333 | 162.9432 | 1.1198 | 1388 | 0 | 162.8913 | 166.9241 | 1389 | 1459
85.2667 | 162.8916 | 1.1191 | 1388 | 0 | 162.8913 | 166.9241 | 1389 | 1459
85.3 | 162.84 | 1.1184 | 1387 | 0 | 162.8913 | 166.9241 | 1389 | 1459
85.3333 | 162.8718 | 1.1188 | 1387 | 1 | 162.8913 | 166.9241 | 1389 | 1459
85.3667 | 162.9868 | 1.1204 | 1389 | 1 | 162.8913 | 166.9241 | 1389 | 1459
85.4 | 163.1019 | 1.122 | 1391 | 1 | 162.8913 | 166.9241 | 1389 | 1459
85.4333 | 163.2168 | 1.1236 | 1393 | 1 | 162.8913 | 166.9241 | 1389 | 1459
85.4667 | 163.3315 | 1.1252 | 1395 | 1 | 162.8913 | 166.9241 | 1389 | 1459
85.5 | 163.4463 | 1.1268 | 1397 | 1 | 162.8913 | 166.9241 | 1389 | 1459
85.5333 | 163.561 | 1.1284 | 1399 | 1 | 162.8913 | 166.9241 | 1389 | 1459
85.5667 | 163.6758 | 1.13 | 1401 | 1 | 162.8913 | 166.9241 | 1389 | 1459
85.6 | 163.7903 | 1.1316 | 1403 | 1 | 162.8913 | 166.9241 | 1389 | 1459
85.6333 | 163.9048 | 1.1332 | 1405 | 1 | 162.8913 | 166.9241 | 1389 | 1459
85.6667 | 164.0192 | 1.1348 | 1407 | 1 | 162.8913 | 166.9241 | 1389 | 1459
85.7 | 164.1337 | 1.1364 | 1409 | 1 | 162.8913 | 166.9241 | 1389 | 1459
85.7333 | 164.2481 | 1.138 | 1411 | 1 | 162.8913 | 166.9241 | 1389 | 1459
85.7667 | 164.3623 | 1.1396 | 1413 | 1 | 162.8913 | 166.9241 | 1389 | 1459
85.8 | 164.4764 | 1.1412 | 1415 | 1 | 162.8913 | 166.9241 | 1389 | 1459
85.8333 | 164.5906 | 1.1428 | 1417 | 1 | 162.8913 | 166.9241 | 1389 | 1459
85.8667 | 164.7047 | 1.1444 | 1419 | 1 | 162.8913 | 166.9241 | 1389 | 1459
85.9 | 164.8188 | 1.146 | 1421 | 1 | 162.8913 | 166.9241 | 1389 | 1459
85.9333 | 164.9327 | 1.1475 | 1423 | 1 | 162.8913 | 166.9241 | 1389 | 1459
85.9667 | 165.0465 | 1.1491 | 1425 | 1 | 162.8913 | 166.9241 | 1389 | 1459
86 | 165.1603 | 1.1507 | 1427 | 1 | 162.8913 | 166.9241 | 1389 | 1459
86.0333 | 165.2742 | 1.1523 | 1429 | 1 | 162.8913 | 166.9241 | 1389 | 1459
86.0667 | 165.3879 | 1.1539 | 1431 | 1 | 162.8913 | 166.9241 | 1389 | 1459
86.1 | 165.5015 | 1.1555 | 1433 | 1 | 162.8913 | 166.9241 | 1389 | 1459
86.1333 | 165.615 | 1.1571 | 1435 | 1 | 162.8913 | 166.9241 | 1389 | 1459
86.1667 | 165.7285 | 1.1587 | 1437 | 1 | 162.8913 | 166.9241 | 1389 | 1459
86.2 | 165.842 | 1.1603 | 1439 | 1 | 162.8913 | 166.9241 | 1389 | 1459
86.2333 | 165.9555 | 1.1619 | 1441 | 1 | 162.8913 | 166.9241 | 1389 | 1459
86.2667 | 166.0687 | 1.1635 | 1443 | 1 | 162.8913 | 166.9241 | 1389 | 1459
86.3 | 166.1819 | 1.165 | 1445 | 1 | 162.8913 | 166.9241 | 1389 | 1459
86.3333 | 166.2951 | 1.1666 | 1447 | 1 | 162.8913 | 166.9241 | 1389 | 1459
86.3667 | 166.4083 | 1.1682 | 1449 | 1 | 162.8913 | 166.9241 | 1389 | 1459
86.4 | 166.5214 | 1.1698 | 1450 | 1 | 162.8913 | 166.9241 | 1389 | 1459
86.4333 | 166.6343 | 1.1714 | 1452 | 1 | 162.8913 | 166.9241 | 1389 | 1459
86.4667 | 166.7472 | 1.173 | 1454 | 1 | 162.8913 | 166.9241 | 1389 | 1459
86.5 | 166.8602 | 1.1746 | 1456 | 1 | 162.8913 | 166.9241 | 1389 | 1459
86.5333 | 166.9731 | 1.1762 | 1458 | 1 | 162.8913 | 166.9241 | 1389 | 1459
86.5667 | 167.0858 | 1.1777 | 1460 | 1 | 162.8913 | 166.9241 | 1389 | 1459
86.6 | 167.1984 | 1.1793 | 1462 | 1 | 162.8913 | 166.9241 | 1389 | 1459
86.6333 | 167.311 | 1.1809 | 1464 | 1 | 162.8913 | 166.9241 | 1389 | 1459
86.6667 | 167.3403 | 1.1813 | 1465 | 0 | 162.8913 | 166.9241 | 1389 | 1459
86.7 | 167.2863 | 1.1806 | 1464 | 0 | 162.8913 | 166.9241 | 1389 | 1459
86.7333 | 167.2323 | 1.1798 | 1463 | 0 | 162.8913 | 166.9241 | 1389 | 1459
86.7667 | 167.1783 | 1.179 | 1462 | 0 | 162.8913 | 166.9241 | 1389 | 1459
86.8 | 167.1243 | 1.1783 | 1461 | 0 | 162.8913 | 166.9241 | 1389 | 1459
86.8333 | 167.0702 | 1.1775 | 1460 | 0 | 162.8913 | 166.9241 | 1389 | 1459
86.8667 | 167.0162 | 1.1768 | 1459 | 0 | 162.8913 | 166.9241 | 1389 | 1459
86.9 | 166.9622 | 1.176 | 1458 | 0 | 162.8913 | 166.9241 | 1389 | 1459
86.9333 | 166.9085 | 1.1752 | 1457 | 0 | 162.8913 | 166.9241 | 1389 | 1459
86.9667 | 166.8548 | 1.1745 | 1456 | 0 | 162.8913 | 166.9241 | 1389 | 1459
87 | 166.8011 | 1.1737 | 1455 | 0 | 162.8913 | 166.9241 | 1389 | 1459
87.0333 | 166.7473 | 1.173 | 1454 | 0 | 162.8913 | 166.9241 | 1389 | 1459
87.0667 | 166.6936 | 1.1722 | 1453 | 0 | 162.8913 | 166.9241 | 1389 | 1459
87.1 | 166.6399 | 1.1715 | 1453 | 0 | 162.8913 | 166.9241 | 1389 | 1459
87.1333 | 166.5862 | 1.1707 | 1452 | 0 | 162.8913 | 166.9241 | 1389 | 1459
87.1667 | 166.5325 | 1.17 | 1451 | 0 | 162.8913 | 166.9241 | 1389 | 1459
87.2 | 166.4788 | 1.1692 | 1450 | 0 | 162.8913 | 166.9241 | 1389 | 1459
87.2333 | 166.4251 | 1.1685 | 1449 | 0 | 162.8913 | 166.9241 | 1389 | 1459
87.2667 | 166.3716 | 1.1677 | 1448 | 0 | 162.8913 | 166.9241 | 1389 | 1459
87.3 | 166.3182 | 1.167 | 1447 | 0 | 162.8913 | 166.9241 | 1389 | 1459
87.3333 | 166.2648 | 1.1662 | 1446 | 0 | 162.8913 | 166.9241 | 1389 | 1459
87.3667 | 166.2114 | 1.1655 | 1445 | 0 | 162.8913 | 166.9241 | 1389 | 1459
87.4 | 166.158 | 1.1647 | 1444 | 0 | 162.8913 | 166.9241 | 1389 | 1459
87.4333 | 166.1046 | 1.164 | 1443 | 0 | 162.8913 | 166.9241 | 1389 | 1459
87.4667 | 166.0512 | 1.1632 | 1442 | 0 | 162.8913 | 166.9241 | 1389 | 1459
87.5 | 165.9978 | 1.1625 | 1441 | 0 | 162.8913 | 166.9241 | 1389 | 1459
87.5333 | 165.9444 | 1.1617 | 1440 | 0 | 162.8913 | 166.9241 | 1389 | 1459
87.5667 | 165.8909 | 1.161 | 1440 | 0 | 162.8913 | 166.9241 | 1389 | 1459
87.6 | 165.8377 | 1.1602 | 1439 | 0 | 162.8913 | 166.9241 | 1389 | 1459
87.6333 | 165.7846 | 1.1595 | 1438 | 0 | 162.8913 | 166.9241 | 1389 | 1459
87.6667 | 165.7315 | 1.1587 | 1437 | 0 | 162.8913 | 166.9241 | 1389 | 1459
87.7 | 165.6784 | 1.158 | 1436 | 0 | 162.8913 | 166.9241 | 1389 | 1459
87.7333 | 165.6253 | 1.1572 | 1435 | 0 | 162.8913 | 166.9241 | 1389 | 1459
87.7667 | 165.5722 | 1.1565 | 1434 | 0 | 162.8913 | 166.9241 | 1389 | 1459
87.8 | 165.5191 | 1.1558 | 1433 | 0 | 162.8913 | 166.9241 | 1389 | 1459
87.8333 | 165.466 | 1.155 | 1432 | 0 | 162.8913 | 166.9241 | 1389 | 1459
87.8667 | 165.4129 | 1.1543 | 1431 | 0 | 162.8913 | 166.9241 | 1389 | 1459
87.9 | 165.3598 | 1.1535 | 1430 | 0 | 162.8913 | 166.9241 | 1389 | 1459
87.9333 | 165.3067 | 1.1528 | 1429 | 0 | 162.8913 | 166.9241 | 1389 | 1459
87.9667 | 165.2539 | 1.152 | 1428 | 0 | 162.8913 | 166.9241 | 1389 | 1459
88 | 165.2011 | 1.1513 | 1428 | 0 | 162.8913 | 166.9241 | 1389 | 1459
88.0333 | 165.1483 | 1.1506 | 1427 | 0 | 162.8913 | 166.9241 | 1389 | 1459
88.0667 | 165.0955 | 1.1498 | 1426 | 0 | 162.8913 | 166.9241 | 1389 | 1459
88.1 | 165.0427 | 1.1491 | 1425 | 0 | 162.8913 | 166.9241 | 1389 | 1459
88.1333 | 164.9899 | 1.1483 | 1424 | 0 | 162.8913 | 166.9241 | 1389 | 1459
88.1667 | 164.9371 | 1.1476 | 1423 | 0 | 162.8913 | 166.9241 | 1389 | 1459
88.2 | 164.8843 | 1.1469 | 1422 | 0 | 162.8913 | 166.9241 | 1389 | 1459
88.2333 | 164.8315 | 1.1461 | 1421 | 0 | 162.8913 | 166.9241 | 1389 | 1459
88.2667 | 164.7787 | 1.1454 | 1420 | 0 | 162.8913 | 166.9241 | 1389 | 1459
88.3 | 164.7262 | 1.1447 | 1419 | 0 | 162.8913 | 166.9241 | 1389 | 1459
88.3333 | 164.6737 | 1.1439 | 1418 | 0 | 162.8913 | 166.9241 | 1389 | 1459
88.3667 | 164.6212 | 1.1432 | 1417 | 0 | 162.8913 | 166.9241 | 1389 | 1459
88.4 | 164.5687 | 1.1425 | 1417 | 0 | 162.8913 | 166.9241 | 1389 | 1459
88.4333 | 164.5162 | 1.1417 | 1416 | 0 | 162.8913 | 166.9241 | 1389 | 1459
88.4667 | 164.4637 | 1.141 | 1415 | 0 | 162.8913 | 166.9241 | 1389 | 1459
88.5 | 164.4112 | 1.1403 | 1414 | 0 | 162.8913 | 166.9241 | 1389 | 1459
88.5333 | 164.3587 | 1.1395 | 1413 | 0 | 162.8913 | 166.9241 | 1389 | 1459
88.5667 | 164.3062 | 1.1388 | 1412 | 0 | 162.8913 | 166.9241 | 1389 | 1459
88.6 | 164.2538 | 1.1381 | 1411 | 0 | 162.8913 | 166.9241 | 1389 | 1459
88.6333 | 164.2013 | 1.1373 | 1410 | 0 | 162.8913 | 166.9241 | 1389 | 1459
88.6667 | 164.1492 | 1.1366 | 1409 | 0 | 162.8913 | 166.9241 | 1389 | 1459
88.7 | 164.097 | 1.1359 | 1408 | 0 | 162.8913 | 166.9241 | 1389 | 1459
88.7333 | 164.0448 | 1.1351 | 1407 | 0 | 162.8913 | 166.9241 | 1389 | 1459
88.7667 | 163.9926 | 1.1344 | 1407 | 0 | 162.8913 | 166.9241 | 1389 | 1459
88.8 | 163.9404 | 1.1337 | 1406 | 0 | 162.8913 | 166.9241 | 1389 | 1459
88.8333 | 163.8882 | 1.133 | 1405 | 0 | 162.8913 | 166.9241 | 1389 | 1459
88.8667 | 163.836 | 1.1322 | 1404 | 0 | 162.8913 | 166.9241 | 1389 | 1459
88.9 | 163.7839 | 1.1315 | 1403 | 0 | 162.8913 | 166.9241 | 1389 | 1459
88.9333 | 163.7317 | 1.1308 | 1402 | 0 | 162.8913 | 166.9241 | 1389 | 1459
88.9667 | 163.6795 | 1.13 | 1401 | 0 | 162.8913 | 166.9241 | 1389 | 1459
89 | 163.6275 | 1.1293 | 1400 | 0 | 162.8913 | 166.9241 | 1389 | 1459
89.0333 | 163.5756 | 1.1286 | 1399 | 0 | 162.8913 | 166.9241 | 1389 | 1459
89.0667 | 163.5238 | 1.1279 | 1398 | 0 | 162.8913 | 166.9241 | 1389 | 1459
89.1 | 163.4719 | 1.1272 | 1398 | 0 | 162.8913 | 166.9241 | 1389 | 1459
89.1333 | 163.42 | 1.1264 | 1397 | 0 | 162.8913 | 166.9241 | 1389 | 1459
89.1667 | 163.3681 | 1.1257 | 1396 | 0 | 162.8913 | 166.9241 | 1389 | 1459
89.2 | 163.3162 | 1.125 | 1395 | 0 | 162.8913 | 166.9241 | 1389 | 1459
89.2333 | 163.2644 | 1.1243 | 1394 | 0 | 162.8913 | 166.9241 | 1389 | 1459
89.2667 | 163.2125 | 1.1235 | 1393 | 0 | 162.8913 | 166.9241 | 1389 | 1459
89.3 | 163.1606 | 1.1228 | 1392 | 0 | 162.8913 | 166.9241 | 1389 | 1459
89.3333 | 163.1087 | 1.1221 | 1391 | 0 | 162.8913 | 166.9241 | 1389 | 1459
89.3667 | 163.0572 | 1.1214 | 1390 | 0 | 162.8913 | 166.9241 | 1389 | 1459
89.4 | 163.0056 | 1.1207 | 1389 | 0 | 162.8913 | 166.9241 | 1389 | 1459
89.4333 | 162.954 | 1.1199 | 1389 | 0 | 162.8913 | 166.9241 | 1389 | 1459
89.4667 | 162.9025 | 1.1192 | 1388 | 0 | 162.8913 | 166.9241 | 1389 | 1459
89.5 | 162.8509 | 1.1185 | 1387 | 0 | 162.8913 | 166.9241 | 1389 | 1459
89.5333 | 162.8493 | 1.1185 | 1387 | 1 | 162.8913 | 166.9241 | 1389 | 1459
89.5667 | 162.9643 | 1.1201 | 1389 | 1 | 162.8913 | 166.9241 | 1389 | 1459
89.6 | 163.0794 | 1.1217 | 1391 | 1 | 162.8913 | 166.9241 | 1389 | 1459
89.6333 | 163.1944 | 1.1233 | 1393 | 1 | 162.8913 | 166.9241 | 1389 | 1459
89.6667 | 163.3091 | 1.1249 | 1395 | 1 | 162.8913 | 166.9241 | 1389 | 1459
89.7 | 163.4239 | 1.1265 | 1397 | 1 | 162.8913 | 166.9241 | 1389 | 1459
89.7333 | 163.5386 | 1.1281 | 1399 | 1 | 162.8913 | 166.9241 | 1389 | 1459
89.7667 | 163.6534 | 1.1297 | 1401 | 1 | 162.8913 | 166.9241 | 1389 | 1459
89.8 | 163.768 | 1.1313 | 1403 | 1 | 162.8913 | 166.9241 | 1389 | 1459
89.8333 | 163.8824 | 1.1329 | 1405 | 1 | 162.8913 | 166.9241 | 1389 | 1459
89.8667 | 163.9969 | 1.1345 | 1407 | 1 | 162.8913 | 166.9241 | 1389 | 1459
89.9 | 164.1113 | 1.1361 | 1409 | 1 | 162.8913 | 166.9241 | 1389 | 1459
89.9333 | 164.2258 | 1.1377 | 1411 | 1 | 162.8913 | 166.9241 | 1389 | 1459
89.9667 | 164.34 | 1.1393 | 1413 | 1 | 162.8913 | 166.9241 | 1389 | 1459
90 | 164.4541 | 1.1409 | 1415 | 1 | 162.8913 | 166.9241 | 1389 | 1459
90.0333 | 164.5683 | 1.1424 | 1417 | 1 | 162.8913 | 166.9241 | 1389 | 1459
90.0667 | 164.6824 | 1.144 | 1419 | 1 | 162.8913 | 166.9241 | 1389 | 1459
90.1 | 164.7966 | 1.1456 | 1420 | 1 | 162.8913 | 166.9241 | 1389 | 1459
90.1333 | 164.9104 | 1.1472 | 1422 | 1 | 162.8913 | 166.9241 | 1389 | 1459
90.1667 | 165.0243 | 1.1488 | 1424 | 1 | 162.8913 | 166.9241 | 1389 | 1459
90.2 | 165.1381 | 1.1504 | 1426 | 1 | 162.8913 | 166.9241 | 1389 | 1459
90.2333 | 165.2519 | 1.152 | 1428 | 1 | 162.8913 | 166.9241 | 1389 | 1459
90.2667 | 165.3658 | 1.1536 | 1430 | 1 | 162.8913 | 166.9241 | 1389 | 1459
90.3 | 165.4793 | 1.1552 | 1432 | 1 | 162.8913 | 166.9241 | 1389 | 1459
90.3333 | 165.5928 | 1.1568 | 1434 | 1 | 162.8913 | 166.9241 | 1389 | 1459
90.3667 | 165.7063 | 1.1584 | 1436 | 1 | 162.8913 | 166.9241 | 1389 | 1459
90.4 | 165.8199 | 1.16 | 1438 | 1 | 162.8913 | 166.9241 | 1389 | 1459
90.4333 | 165.9333 | 1.1616 | 1440 | 1 | 162.8913 | 166.9241 | 1389 | 1459
90.4667 | 166.0466 | 1.1631 | 1442 | 1 | 162.8913 | 166.9241 | 1389 | 1459
90.5 | 166.1598 | 1.1647 | 1444 | 1 | 162.8913 | 166.9241 | 1389 | 1459
90.5333 | 166.273 | 1.1663 | 1446 | 1 | 162.8913 | 166.9241 | 1389 | 1459
90.5667 | 166.3862 | 1.1679 | 1448 | 1 | 162.8913 | 166.9241 | 1389 | 1459
90.6 | 166.4994 | 1.1695 | 1450 | 1 | 162.8913 | 166.9241 | 1389 | 1459
90.6333 | 166.6123 | 1.1711 | 1452 | 1 | 162.8913 | 166.9241 | 1389 | 1459
90.6667 | 166.7252 | 1.1727 | 1454 | 1 | 162.8913 | 166.9241 | 1389 | 1459
90.7 | 166.8381 | 1.1743 | 1456 | 1 | 162.8913 | 166.9241 | 1389 | 1459
90.7333 | 166.951 | 1.1758 | 1458 | 1 | 162.8913 | 166.9241 | 1389 | 1459
90.7667 | 167.0638 | 1.1774 | 1460 | 1 | 162.8913 | 166.9241 | 1389 | 1459
90.8 | 167.1764 | 1.179 | 1462 | 1 | 162.8913 | 166.9241 | 1389 | 1459
90.8333 | 167.289 | 1.1806 | 1464 | 1 | 162.8913 | 166.9241 | 1389 | 1459
90.8667 | 167.3516 | 1.1815 | 1465 | 0 | 162.8913 | 166.9241 | 1389 | 1459
90.9 | 167.2976 | 1.1807 | 1464 | 0 | 162.8913 | 166.9241 | 1389 | 1459
90.9333 | 167.2436 | 1.18 | 1463 | 0 | 162.8913 | 166.9241 | 1389 | 1459
90.9667 | 167.1896 | 1.1792 | 1462 | 0 | 162.8913 | 166.9241 | 1389 | 1459
91 | 167.1356 | 1.1784 | 1461 | 0 | 162.8913 | 166.9241 | 1389 | 1459
91.0333 | 167.0816 | 1.1777 | 1460 | 0 | 162.8913 | 166.9241 | 1389 | 1459
91.0667 | 167.0275 | 1.1769 | 1459 | 0 | 162.8913 | 166.9241 | 1389 | 1459
91.1 | 166.9735 | 1.1762 | 1458 | 0 | 162.8913 | 166.9241 | 1389 | 1459
91.1333 | 166.9197 | 1.1754 | 1457 | 0 | 162.8913 | 166.9241 | 1389 | 1459
91.1667 | 166.866 | 1.1746 | 1456 | 0 | 162.8913 | 166.9241 | 1389 | 1459
91.2 | 166.8123 | 1.1739 | 1456 | 0 | 162.8913 | 166.9241 | 1389 | 1459
91.2333 | 166.7586 | 1.1731 | 1455 | 0 | 162.8913 | 166.9241 | 1389 | 1459
91.2667 | 166.7049 | 1.1724 | 1454 | 0 | 162.8913 | 166.9241 | 1389 | 1459
91.3 | 166.6512 | 1.1716 | 1453 | 0 | 162.8913 | 166.9241 | 1389 | 1459
91.3333 | 166.5975 | 1.1709 | 1452 | 0 | 162.8913 | 166.9241 | 1389 | 1459
91.3667 | 166.5438 | 1.1701 | 1451 | 0 | 162.8913 | 166.9241 | 1389 | 1459
91.4 | 166.4901 | 1.1694 | 1450 | 0 | 162.8913 | 166.9241 | 1389 | 1459
91.4333 | 166.4363 | 1.1686 | 1449 | 0 | 162.8913 | 166.9241 | 1389 | 1459
91.4667 | 166.3828 | 1.1679 | 1448 | 0 | 162.8913 | 166.9241 | 1389 | 1459
91.5 | 166.3294 | 1.1671 | 1447 | 0 | 162.8913 | 166.9241 | 1389 | 1459
91.5333 | 166.276 | 1.1664 | 1446 | 0 | 162.8913 | 166.9241 | 1389 | 1459
91.5667 | 166.2226 | 1.1656 | 1445 | 0 | 162.8913 | 166.9241 | 1389 | 1459
91.6 | 166.1692 | 1.1649 | 1444 | 0 | 162.8913 | 166.9241 | 1389 | 1459
91.6333 | 166.1158 | 1.1641 | 1443 | 0 | 162.8913 | 166.9241 | 1389 | 1459
91.6667 | 166.0623 | 1.1634 | 1442 | 0 | 162.8913 | 166.9241 | 1389 | 1459
91.7 | 166.0089 | 1.1626 | 1442 | 0 | 162.8913 | 166.9241 | 1389 | 1459
91.7333 | 165.9555 | 1.1619 | 1441 | 0 | 162.8913 | 166.9241 | 1389 | 1459
91.7667 | 165.9021 | 1.1611 | 1440 | 0 | 162.8913 | 166.9241 | 1389 | 1459
91.8 | 165.8488 | 1.1604 | 1439 | 0 | 162.8913 | 166.9241 | 1389 | 1459
91.8333 | 165.7957 | 1.1596 | 1438 | 0 | 162.8913 | 166.9241 | 1389 | 1459
91.8667 | 165.7426 | 1.1589 | 1437 | 0 | 162.8913 | 166.9241 | 1389 | 1459
91.9 | 165.6895 | 1.1581 | 1436 | 0 | 162.8913 | 166.9241 | 1389 | 1459
91.9333 | 165.6364 | 1.1574 | 1435 | 0 | 162.8913 | 166.9241 | 1389 | 1459
91.9667 | 165.5833 | 1.1567 | 1434 | 0 | 162.8913 | 166.9241 | 1389 | 1459
92 | 165.5302 | 1.1559 | 1433 | 0 | 162.8913 | 166.9241 | 1389 | 1459
92.0333 | 165.4771 | 1.1552 | 1432 | 0 | 162.8913 | 166.9241 | 1389 | 1459
92.0667 | 165.424 | 1.1544 | 1431 | 0 | 162.8913 | 166.9241 | 1389 | 1459
92.1 | 165.3709 | 1.1537 | 1430 | 0 | 162.8913 | 166.9241 | 1389 | 1459
92.1333 | 165.3178 | 1.1529 | 1430 | 0 | 162.8913 | 166.9241 | 1389 | 1459
92.1667 | 165.265 | 1.1522 | 1429 | 0 | 162.8913 | 166.9241 | 1389 | 1459
92.2 | 165.2122 | 1.1515 | 1428 | 0 | 162.8913 | 166.9241 | 1389 | 1459
92.2333 | 165.1594 | 1.1507 | 1427 | 0 | 162.8913 | 166.9241 | 1389 | 1459
92.2667 | 165.1066 | 1.15 | 1426 | 0 | 162.8913 | 166.9241 | 1389 | 1459
92.3 | 165.0538 | 1.1492 | 1425 | 0 | 162.8913 | 166.9241 | 1389 | 1459
92.3333 | 165.001 | 1.1485 | 1424 | 0 | 162.8913 | 166.9241 | 1389 | 1459
92.3667 | 164.9482 | 1.1478 | 1423 | 0 | 162.8913 | 166.9241 | 1389 | 1459
92.4 | 164.8954 | 1.147 | 1422 | 0 | 162.8913 | 166.9241 | 1389 | 1459
92.4333 | 164.8426 | 1.1463 | 1421 | 0 | 162.8913 | 166.9241 | 1389 | 1459
92.4667 | 164.7898 | 1.1455 | 1420 | 0 | 162.8913 | 166.9241 | 1389 | 1459
92.5 | 164.7372 | 1.1448 | 1419 | 0 | 162.8913 | 166.9241 | 1389 | 1459
92.5333 | 164.6847 | 1.1441 | 1419 | 0 | 162.8913 | 166.9241 | 1389 | 1459
92.5667 | 164.6322 | 1.1433 | 1418 | 0 | 162.8913 | 166.9241 | 1389 | 1459
92.6 | 164.5797 | 1.1426 | 1417 | 0 | 162.8913 | 166.9241 | 1389 | 1459
92.6333 | 164.5272 | 1.1419 | 1416 | 0 | 162.8913 | 166.9241 | 1389 | 1459
92.6667 | 164.4747 | 1.1411 | 1415 | 0 | 162.8913 | 166.9241 | 1389 | 1459
92.7 | 164.4222 | 1.1404 | 1414 | 0 | 162.8913 | 166.9241 | 1389 | 1459
92.7333 | 164.3697 | 1.1397 | 1413 | 0 | 162.8913 | 166.9241 | 1389 | 1459
92.7667 | 164.3172 | 1.1389 | 1412 | 0 | 162.8913 | 166.9241 | 1389 | 1459
92.8 | 164.2648 | 1.1382 | 1411 | 0 | 162.8913 | 166.9241 | 1389 | 1459
92.8333 | 164.2123 | 1.1375 | 1410 | 0 | 162.8913 | 166.9241 | 1389 | 1459
92.8667 | 164.1601 | 1.1367 | 1409 | 0 | 162.8913 | 166.9241 | 1389 | 1459
92.9 | 164.1079 | 1.136 | 1409 | 0 | 162.8913 | 166.9241 | 1389 | 1459
92.9333 | 164.0557 | 1.1353 | 1408 | 0 | 162.8913 | 166.9241 | 1389 | 1459
92.9667 | 164.0035 | 1.1346 | 1407 | 0 | 162.8913 | 166.9241 | 1389 | 1459
93 | 163.9513 | 1.1338 | 1406 | 0 | 162.8913 | 166.9241 | 1389 | 1459
93.0333 | 163.8992 | 1.1331 | 1405 | 0 | 162.8913 | 166.9241 | 1389 | 1459
93.0667 | 163.847 | 1.1324 | 1404 | 0 | 162.8913 | 166.9241 | 1389 | 1459
93.1 | 163.7948 | 1.1317 | 1403 | 0 | 162.8913 | 166.9241 | 1389 | 1459
93.1333 | 163.7426 | 1.1309 | 1402 | 0 | 162.8913 | 166.9241 | 1389 | 1459
93.1667 | 163.6904 | 1.1302 | 1401 | 0 | 162.8913 | 166.9241 | 1389 | 1459
93.2 | 163.6384 | 1.1295 | 1400 | 0 | 162.8913 | 166.9241 | 1389 | 1459
93.2333 | 163.5865 | 1.1287 | 1400 | 0 | 162.8913 | 166.9241 | 1389 | 1459
93.2667 | 163.5346 | 1.128 | 1399 | 0 | 162.8913 | 166.9241 | 1389 | 1459
93.3 | 163.4827 | 1.1273 | 1398 | 0 | 162.8913 | 166.9241 | 1389 | 1459
93.3333 | 163.4309 | 1.1266 | 1397 | 0 | 162.8913 | 166.9241 | 1389 | 1459
93.3667 | 163.379 | 1.1259 | 1396 | 0 | 162.8913 | 166.9241 | 1389 | 1459
93.4 | 163.3271 | 1.1251 | 1395 | 0 | 162.8913 | 166.9241 | 1389 | 1459
93.4333 | 163.2752 | 1.1244 | 1394 | 0 | 162.8913 | 166.9241 | 1389 | 1459
93.4667 | 163.2233 | 1.1237 | 1393 | 0 | 162.8913 | 166.9241 | 1389 | 1459
93.5 | 163.1715 | 1.123 | 1392 | 0 | 162.8913 | 166.9241 | 1389 | 1459
93.5333 | 163.1196 | 1.1222 | 1391 | 0 | 162.8913 | 166.9241 | 1389 | 1459
93.5667 | 163.068 | 1.1215 | 1391 | 0 | 162.8913 | 166.9241 | 1389 | 1459
93.6 | 163.0164 | 1.1208 | 1390 | 0 | 162.8913 | 166.9241 | 1389 | 1459
93.6333 | 162.9648 | 1.1201 | 1389 | 0 | 162.8913 | 166.9241 | 1389 | 1459
93.6667 | 162.9133 | 1.1194 | 1388 | 0 | 162.8913 | 166.9241 | 1389 | 1459
93.7 | 162.8617 | 1.1187 | 1387 | 0 | 162.8913 | 166.9241 | 1389 | 1459
93.7333 | 162.8268 | 1.1182 | 1386 | 1 | 162.8913 | 166.9241 | 1389 | 1459
93.7667 | 162.9418 | 1.1198 | 1388 | 1 | 162.8913 | 166.9241 | 1389 | 1459
93.8 | 163.0569 | 1.1214 | 1390 | 1 | 162.8913 | 166.9241 | 1389 | 1459
93.8333 | 163.1719 | 1.123 | 1392 | 1 | 162.8913 | 166.9241 | 1389 | 1459
93.8667 | 163.2867 | 1.1246 | 1394 | 1 | 162.8913 | 166.9241 | 1389 | 1459
93.9 | 163.4014 | 1.1262 | 1396 | 1 | 162.8913 | 166.9241 | 1389 | 1459
93.9333 | 163.5162 | 1.1278 | 1398 | 1 | 162.8913 | 166.9241 | 1389 | 1459
93.9667 | 163.6309 | 1.1294 | 1400 | 1 | 162.8913 | 166.9241 | 1389 | 1459
94 | 163.7456 | 1.131 | 1402 | 1 | 162.8913 | 166.9241 | 1389 | 1459
94.0333 | 163.86 | 1.1326 | 1404 | 1 | 162.8913 | 166.9241 | 1389 | 1459
94.0667 | 163.9745 | 1.1342 | 1406 | 1 | 162.8913 | 166.9241 | 1389 | 1459
94.1 | 164.0889 | 1.1358 | 1408 | 1 | 162.8913 | 166.9241 | 1389 | 1459
94.1333 | 164.2033 | 1.1374 | 1410 | 1 | 162.8913 | 166.9241 | 1389 | 1459
94.1667 | 164.3176 | 1.1389 | 1412 | 1 | 162.8913 | 166.9241 | 1389 | 1459
94.2 | 164.4318 | 1.1405 | 1414 | 1 | 162.8913 | 166.9241 | 1389 | 1459
94.2333 | 164.5459 | 1.1421 | 1416 | 1 | 162.8913 | 166.9241 | 1389 | 1459
94.2667 | 164.66 | 1.1437 | 1418 | 1 | 162.8913 | 166.9241 | 1389 | 1459
94.3 | 164.7742 | 1.1453 | 1420 | 1 | 162.8913 | 166.9241 | 1389 | 1459
94.3333 | 164.8881 | 1.1469 | 1422 | 1 | 162.8913 | 166.9241 | 1389 | 1459
94.3667 | 165.002 | 1.1485 | 1424 | 1 | 162.8913 | 166.9241 | 1389 | 1459
94.4 | 165.1158 | 1.1501 | 1426 | 1 | 162.8913 | 166.9241 | 1389 | 1459
94.4333 | 165.2296 | 1.1517 | 1428 | 1 | 162.8913 | 166.9241 | 1389 | 1459
94.4667 | 165.3435 | 1.1533 | 1430 | 1 | 162.8913 | 166.9241 | 1389 | 1459
94.5 | 165.457 | 1.1549 | 1432 | 1 | 162.8913 | 166.9241 | 1389 | 1459
94.5333 | 165.5706 | 1.1565 | 1434 | 1 | 162.8913 | 166.9241 | 1389 | 1459
94.5667 | 165.6841 | 1.1581 | 1436 | 1 | 162.8913 | 166.9241 | 1389 | 1459
94.6 | 165.7976 | 1.1597 | 1438 | 1 | 162.8913 | 166.9241 | 1389 | 1459
94.6333 | 165.9111 | 1.1612 | 1440 | 1 | 162.8913 | 166.9241 | 1389 | 1459
94.6667 | 166.0244 | 1.1628 | 1442 | 1 | 162.8913 | 166.9241 | 1389 | 1459
94.7 | 166.1376 | 1.1644 | 1444 | 1 | 162.8913 | 166.9241 | 1389 | 1459
94.7333 | 166.2508 | 1.166 | 1446 | 1 | 162.8913 | 166.9241 | 1389 | 1459
94.7667 | 166.364 | 1.1676 | 1448 | 1 | 162.8913 | 166.9241 | 1389 | 1459
94.8 | 166.4772 | 1.1692 | 1450 | 1 | 162.8913 | 166.9241 | 1389 | 1459
94.8333 | 166.5901 | 1.1708 | 1452 | 1 | 162.8913 | 166.9241 | 1389 | 1459
94.8667 | 166.7031 | 1.1724 | 1454 | 1 | 162.8913 | 166.9241 | 1389 | 1459
94.9 | 166.816 | 1.1739 | 1456 | 1 | 162.8913 | 166.9241 | 1389 | 1459
94.9333 | 166.9289 | 1.1755 | 1458 | 1 | 162.8913 | 166.9241 | 1389 | 1459
94.9667 | 167.0417 | 1.1771 | 1460 | 1 | 162.8913 | 166.9241 | 1389 | 1459
95 | 167.1543 | 1.1787 | 1462 | 1 | 162.8913 | 166.9241 | 1389 | 1459
95.0333 | 167.267 | 1.1803 | 1463 | 1 | 162.8913 | 166.9241 | 1389 | 1459
95.0667 | 167.3629 | 1.1816 | 1465 | 0 | 162.8913 | 166.9241 | 1389 | 1459
95.1 | 167.3089 | 1.1809 | 1464 | 0 | 162.8913 | 166.9241 | 1389 | 1459
95.1333 | 167.2549 | 1.1801 | 1463 | 0 | 162.8913 | 166.9241 | 1389 | 1459
95.1667 | 167.2009 | 1.1794 | 1462 | 0 | 162.8913 | 166.9241 | 1389 | 1459
95.2 | 167.1468 | 1.1786 | 1461 | 0 | 162.8913 | 166.9241 | 1389 | 1459
95.2333 | 167.0928 | 1.1778 | 1460 | 0 | 162.8913 | 166.9241 | 1389 | 1459
95.2667 | 167.0388 | 1.1771 | 1460 | 0 | 162.8913 | 166.9241 | 1389 | 1459
95.3 | 166.9848 | 1.1763 | 1459 | 0 | 162.8913 | 166.9241 | 1389 | 1459
95.3333 | 166.9309 | 1.1756 | 1458 | 0 | 162.8913 | 166.9241 | 1389 | 1459
95.3667 | 166.8772 | 1.1748 | 1457 | 0 | 162.8913 | 166.9241 | 1389 | 1459
95.4 | 166.8235 | 1.1741 | 1456 | 0 | 162.8913 | 166.9241 | 1389 | 1459
95.4333 | 166.7698 | 1.1733 | 1455 | 0 | 162.8913 | 166.9241 | 1389 | 1459
95.4667 | 166.7161 | 1.1725 | 1454 | 0 | 162.8913 | 166.9241 | 1389 | 1459
95.5 | 166.6624 | 1.1718 | 1453 | 0 | 162.8913 | 166.9241 | 1389 | 1459
95.5333 | 166.6087 | 1.171 | 1452 | 0 | 162.8913 | 166.9241 | 1389 | 1459
95.5667 | 166.555 | 1.1703 | 1451 | 0 | 162.8913 | 166.9241 | 1389 | 1459
95.6 | 166.5013 | 1.1695 | 1450 | 0 | 162.8913 | 166.9241 | 1389 | 1459
95.6333 | 166.4475 | 1.1688 | 1449 | 0 | 162.8913 | 166.9241 | 1389 | 1459
95.6667 | 166.3939 | 1.168 | 1448 | 0 | 162.8913 | 166.9241 | 1389 | 1459
95.7 | 166.3405 | 1.1673 | 1447 | 0 | 162.8913 | 166.9241 | 1389 | 1459
95.7333 | 166.2871 | 1.1665 | 1446 | 0 | 162.8913 | 166.9241 | 1389 | 1459
95.7667 | 166.2337 | 1.1658 | 1445 | 0 | 162.8913 | 166.9241 | 1389 | 1459
95.8 | 166.1803 | 1.165 | 1445 | 0 | 162.8913 | 166.9241 | 1389 | 1459
95.8333 | 166.1269 | 1.1643 | 1444 | 0 | 162.8913 | 166.9241 | 1389 | 1459
95.8667 | 166.0735 | 1.1635 | 1443 | 0 | 162.8913 | 166.9241 | 1389 | 1459
95.9 | 166.0201 | 1.1628 | 1442 | 0 | 162.8913 | 166.9241 | 1389 | 1459
95.9333 | 165.9667 | 1.162 | 1441 | 0 | 162.8913 | 166.9241 | 1389 | 1459
95.9667 | 165.9133 | 1.1613 | 1440 | 0 | 162.8913 | 166.9241 | 1389 | 1459
96 | 165.8599 | 1.1605 | 1439 | 0 | 162.8913 | 166.9241 | 1389 | 1459
96.0333 | 165.8068 | 1.1598 | 1438 | 0 | 162.8913 | 166.9241 | 1389 | 1459
96.0667 | 165.7537 | 1.159 | 1437 | 0 | 162.8913 | 166.9241 | 1389 | 1459
96.1 | 165.7006 | 1.1583 | 1436 | 0 | 162.8913 | 166.9241 | 1389 | 1459
96.1333 | 165.6475 | 1.1576 | 1435 | 0 | 162.8913 | 166.9241 | 1389 | 1459
96.1667 | 165.5944 | 1.1568 | 1434 | 0 | 162.8913 | 166.9241 | 1389 | 1459
96.2 | 165.5413 | 1.1561 | 1433 | 0 | 162.8913 | 166.9241 | 1389 | 1459
96.2333 | 165.4882 | 1.1553 | 1432 | 0 | 162.8913 | 166.9241 | 1389 | 1459
96.2667 | 165.4351 | 1.1546 | 1432 | 0 | 162.8913 | 166.9241 | 1389 | 1459
96.3 | 165.382 | 1.1538 | 1431 | 0 | 162.8913 | 166.9241 | 1389 | 1459
96.3333 | 165.3289 | 1.1531 | 1430 | 0 | 162.8913 | 166.9241 | 1389 | 1459
96.3667 | 165.276 | 1.1523 | 1429 | 0 | 162.8913 | 166.9241 | 1389 | 1459
96.4 | 165.2232 | 1.1516 | 1428 | 0 | 162.8913 | 166.9241 | 1389 | 1459
96.4333 | 165.1704 | 1.1509 | 1427 | 0 | 162.8913 | 166.9241 | 1389 | 1459
96.4667 | 165.1176 | 1.1501 | 1426 | 0 | 162.8913 | 166.9241 | 1389 | 1459
96.5 | 165.0648 | 1.1494 | 1425 | 0 | 162.8913 | 166.9241 | 1389 | 1459
96.5333 | 165.012 | 1.1487 | 1424 | 0 | 162.8913 | 166.9241 | 1389 | 1459
96.5667 | 164.9592 | 1.1479 | 1423 | 0 | 162.8913 | 166.9241 | 1389 | 1459
96.6 | 164.9064 | 1.1472 | 1422 | 0 | 162.8913 | 166.9241 | 1389 | 1459
96.6333 | 164.8536 | 1.1464 | 1421 | 0 | 162.8913 | 166.9241 | 1389 | 1459
96.6667 | 164.8008 | 1.1457 | 1421 | 0 | 162.8913 | 166.9241 | 1389 | 1459
96.7 | 164.7481 | 1.145 | 1420 | 0 | 162.8913 | 166.9241 | 1389 | 1459
96.7333 | 164.6956 | 1.1442 | 1419 | 0 | 162.8913 | 166.9241 | 1389 | 1459
96.7667 | 164.6431 | 1.1435 | 1418 | 0 | 162.8913 | 166.9241 | 1389 | 1459
96.8 | 164.5907 | 1.1428 | 1417 | 0 | 162.8913 | 166.9241 | 1389 | 1459
96.8333 | 164.5382 | 1.142 | 1416 | 0 | 162.8913 | 166.9241 | 1389 | 1459
96.8667 | 164.4857 | 1.1413 | 1415 | 0 | 162.8913 | 166.9241 | 1389 | 1459
96.9 | 164.4332 | 1.1406 | 1414 | 0 | 162.8913 | 166.9241 | 1389 | 1459
96.9333 | 164.3807 | 1.1398 | 1413 | 0 | 162.8913 | 166.9241 | 1389 | 1459
96.9667 | 164.3282 | 1.1391 | 1412 | 0 | 162.8913 | 166.9241 | 1389 | 1459
97 | 164.2757 | 1.1384 | 1411 | 0 | 162.8913 | 166.9241 | 1389 | 1459
97.0333 | 164.2232 | 1.1376 | 1411 | 0 | 162.8913 | 166.9241 | 1389 | 1459
97.0667 | 164.171 | 1.1369 | 1410 | 0 | 162.8913 | 166.9241 | 1389 | 1459
97.1 | 164.1188 | 1.1362 | 1409 | 0 | 162.8913 | 166.9241 | 1389 | 1459
97.1333 | 164.0666 | 1.1354 | 1408 | 0 | 162.8913 | 166.9241 | 1389 | 1459
97.1667 | 164.0144 | 1.1347 | 1407 | 0 | 162.8913 | 166.9241 | 1389 | 1459
97.2 | 163.9622 | 1.134 | 1406 | 0 | 162.8913 | 166.9241 | 1389 | 1459
97.2333 | 163.91 | 1.1333 | 1405 | 0 | 162.8913 | 166.9241 | 1389 | 1459
97.2667 | 163.8579 | 1.1325 | 1404 | 0 | 162.8913 | 166.9241 | 1389 | 1459
97.3 | 163.8057 | 1.1318 | 1403 | 0 | 162.8913 | 166.9241 | 1389 | 1459
97.3333 | 163.7535 | 1.1311 | 1402 | 0 | 162.8913 | 166.9241 | 1389 | 1459
97.3667 | 163.7013 | 1.1303 | 1402 | 0 | 162.8913 | 166.9241 | 1389 | 1459
97.4 | 163.6492 | 1.1296 | 1401 | 0 | 162.8913 | 166.9241 | 1389 | 1459
97.4333 | 163.5973 | 1.1289 | 1400 | 0 | 162.8913 | 166.9241 | 1389 | 1459
97.4667 | 163.5455 | 1.1282 | 1399 | 0 | 162.8913 | 166.9241 | 1389 | 1459
97.5 | 163.4936 | 1.1275 | 1398 | 0 | 162.8913 | 166.9241 | 1389 | 1459
97.5333 | 163.4417 | 1.1267 | 1397 | 0 | 162.8913 | 166.9241 | 1389 | 1459
97.5667 | 163.3898 | 1.126 | 1396 | 0 | 162.8913 | 166.9241 | 1389 | 1459
97.6 | 163.3379 | 1.1253 | 1395 | 0 | 162.8913 | 166.9241 | 1389 | 1459
97.6333 | 163.2861 | 1.1246 | 1394 | 0 | 162.8913 | 166.9241 | 1389 | 1459
97.6667 | 163.2342 | 1.1238 | 1393 | 0 | 162.8913 | 166.9241 | 1389 | 1459
97.7 | 163.1823 | 1.1231 | 1393 | 0 | 162.8913 | 166.9241 | 1389 | 1459
97.7333 | 163.1304 | 1.1224 | 1392 | 0 | 162.8913 | 166.9241 | 1389 | 1459
97.7667 | 163.0788 | 1.1217 | 1391 | 0 | 162.8913 | 166.9241 | 1389 | 1459
97.8 | 163.0272 | 1.121 | 1390 | 0 | 162.8913 | 166.9241 | 1389 | 1459
97.8333 | 162.9756 | 1.1202 | 1389 | 0 | 162.8913 | 166.9241 | 1389 | 1459
97.8667 | 162.924 | 1.1195 | 1388 | 0 | 162.8913 | 166.9241 | 1389 | 1459
97.9 | 162.8725 | 1.1188 | 1387 | 0 | 162.8913 | 166.9241 | 1389 | 1459
97.9333 | 162.8209 | 1.1181 | 1386 | 0 | 162.8913 | 166.9241 | 1389 | 1459
97.9667 | 162.9193 | 1.1195 | 1388 | 1 | 162.8913 | 166.9241 | 1389 | 1459
98 | 163.0343 | 1.1211 | 1390 | 1 | 162.8913 | 166.9241 | 1389 | 1459
98.0333 | 163.1494 | 1.1227 | 1392 | 1 | 162.8913 | 166.9241 | 1389 | 1459
98.0667 | 163.2642 | 1.1243 | 1394 | 1 | 162.8913 | 166.9241 | 1389 | 1459
98.1 | 163.3789 | 1.1259 | 1396 | 1 | 162.8913 | 166.9241 | 1389 | 1459
98.1333 | 163.4937 | 1.1275 | 1398 | 1 | 162.8913 | 166.9241 | 1389 | 1459
98.1667 | 163.6084 | 1.1291 | 1400 | 1 | 162.8913 | 166.9241 | 1389 | 1459
98.2 | 163.7231 | 1.1307 | 1402 | 1 | 162.8913 | 166.9241 | 1389 | 1459
98.2333 | 163.8376 | 1.1322 | 1404 | 1 | 162.8913 | 166.9241 | 1389 | 1459
98.2667 | 163.952 | 1.1338 | 1406 | 1 | 162.8913 | 166.9241 | 1389 | 1459
98.3 | 164.0665 | 1.1354 | 1408 | 1 | 162.8913 | 166.9241 | 1389 | 1459
98.3333 | 164.1809 | 1.137 | 1410 | 1 | 162.8913 | 166.9241 | 1389 | 1459
98.3667 | 164.2953 | 1.1386 | 1412 | 1 | 162.8913 | 166.9241 | 1389 | 1459
98.4 | 164.4094 | 1.1402 | 1414 | 1 | 162.8913 | 166.9241 | 1389 | 1459
98.4333 | 164.5235 | 1.1418 | 1416 | 1 | 162.8913 | 166.9241 | 1389 | 1459
98.4667 | 164.6377 | 1.1434 | 1418 | 1 | 162.8913 | 166.9241 | 1389 | 1459
98.5 | 164.7518 | 1.145 | 1420 | 1 | 162.8913 | 166.9241 | 1389 | 1459
98.5333 | 164.8658 | 1.1466 | 1422 | 1 | 162.8913 | 166.9241 | 1389 | 1459
98.5667 | 164.9797 | 1.1482 | 1424 | 1 | 162.8913 | 166.9241 | 1389 | 1459
98.6 | 165.0935 | 1.1498 | 1426 | 1 | 162.8913 | 166.9241 | 1389 | 1459
98.6333 | 165.2073 | 1.1514 | 1428 | 1 | 162.8913 | 166.9241 | 1389 | 1459
98.6667 | 165.3212 | 1.153 | 1430 | 1 | 162.8913 | 166.9241 | 1389 | 1459
98.7 | 165.4348 | 1.1546 | 1432 | 1 | 162.8913 | 166.9241 | 1389 | 1459
98.7333 | 165.5483 | 1.1562 | 1434 | 1 | 162.8913 | 166.9241 | 1389 | 1459
98.7667 | 165.6618 | 1.1578 | 1436 | 1 | 162.8913 | 166.9241 | 1389 | 1459
98.8 | 165.7754 | 1.1593 | 1437 | 1 | 162.8913 | 166.9241 | 1389 | 1459
98.8333 | 165.8889 | 1.1609 | 1439 | 1 | 162.8913 | 166.9241 | 1389 | 1459
98.8667 | 166.0022 | 1.1625 | 1441 | 1 | 162.8913 | 166.9241 | 1389 | 1459
98.9 | 166.1154 | 1.1641 | 1443 | 1 | 162.8913 | 166.9241 | 1389 | 1459
98.9333 | 166.2286 | 1.1657 | 1445 | 1 | 162.8913 | 166.9241 | 1389 | 1459
98.9667 | 166.3419 | 1.1673 | 1447 | 1 | 162.8913 | 166.9241 | 1389 | 1459
99 | 166.4551 | 1.1689 | 1449 | 1 | 162.8913 | 166.9241 | 1389 | 1459
99.0333 | 166.568 | 1.1705 | 1451 | 1 | 162.8913 | 166.9241 | 1389 | 1459
99.0667 | 166.6809 | 1.172 | 1453 | 1 | 162.8913 | 166.9241 | 1389 | 1459
99.1 | 166.7939 | 1.1736 | 1455 | 1 | 162.8913 | 166.9241 | 1389 | 1459
99.1333 | 166.9068 | 1.1752 | 1457 | 1 | 162.8913 | 166.9241 | 1389 | 1459
99.1667 | 167.0197 | 1.1768 | 1459 | 1 | 162.8913 | 166.9241 | 1389 | 1459
99.2 | 167.1323 | 1.1784 | 1461 | 1 | 162.8913 | 166.9241 | 1389 | 1459
99.2333 | 167.2449 | 1.18 | 1463 | 1 | 162.8913 | 166.9241 | 1389 | 1459
99.2667 | 167.3575 | 1.1816 | 1465 | 1 | 162.8913 | 166.9241 | 1389 | 1459
99.3 | 167.3201 | 1.181 | 1464 | 0 | 162.8913 | 166.9241 | 1389 | 1459
99.3333 | 167.2661 | 1.1803 | 1463 | 0 | 162.8913 | 166.9241 | 1389 | 1459
99.3667 | 167.2121 | 1.1795 | 1463 | 0 | 162.8913 | 166.9241 | 1389 | 1459
99.4 | 167.1581 | 1.1788 | 1462 | 0 | 162.8913 | 166.9241 | 1389 | 1459
99.4333 | 167.1041 | 1.178 | 1461 | 0 | 162.8913 | 166.9241 | 1389 | 1459
99.4667 | 167.0501 | 1.1772 | 1460 | 0 | 162.8913 | 166.9241 | 1389 | 1459
99.5 | 166.996 | 1.1765 | 1459 | 0 | 162.8913 | 166.9241 | 1389 | 1459
99.5333 | 166.9421 | 1.1757 | 1458 | 0 | 162.8913 | 166.9241 | 1389 | 1459
99.5667 | 166.8884 | 1.175 | 1457 | 0 | 162.8913 | 166.9241 | 1389 | 1459
99.6 | 166.8347 | 1.1742 | 1456 | 0 | 162.8913 | 166.9241 | 1389 | 1459
99.6333 | 166.781 | 1.1735 | 1455 | 0 | 162.8913 | 166.9241 | 1389 | 1459
99.6667 | 166.7273 | 1.1727 | 1454 | 0 | 162.8913 | 166.9241 | 1389 | 1459
99.7 | 166.6736 | 1.1719 | 1453 | 0 | 162.8913 | 166.9241 | 1389 | 1459
99.7333 | 166.6199 | 1.1712 | 1452 | 0 | 162.8913 | 166.9241 | 1389 | 1459
99.7667 | 166.5662 | 1.1704 | 1451 | 0 | 162.8913 | 166.9241 | 1389 | 1459
99.8 | 166.5125 | 1.1697 | 1450 | 0 | 162.8913 | 166.9241 | 1389 | 1459
99.8333 | 166.4587 | 1.1689 | 1449 | 0 | 162.8913 | 166.9241 | 1389 | 1459
99.8667 | 166.4051 | 1.1682 | 1448 | 0 | 162.8913 | 166.9241 | 1389 | 1459
99.9 | 166.3517 | 1.1674 | 1448 | 0 | 162.8913 | 166.9241 | 1389 | 1459
99.9333 | 166.2982 | 1.1667 | 1447 | 0 | 162.8913 | 166.9241 | 1389 | 1459
99.9667 | 166.2448 | 1.1659 | 1446 | 0 | 162.8913 | 166.9241 | 1389 | 1459
100 | 166.1914 | 1.1652 | 1445 | 0 | 162.8913 | 166.9241 | 1389 | 1459
100.0333 | 166.138 | 1.1644 | 1444 | 0 | 162.8913 | 166.9241 | 1389 | 1459
100.0667 | 166.0846 | 1.1637 | 1443 | 0 | 162.8913 | 166.9241 | 1389 | 1459
100.1 | 166.0312 | 1.1629 | 1442 | 0 | 162.8913 | 166.9241 | 1389 | 1459
100.1333 | 165.9778 | 1.1622 | 1441 | 0 | 162.8913 | 166.9241 | 1389 | 1459
100.1667 | 165.9244 | 1.1614 | 1440 | 0 | 162.8913 | 166.9241 | 1389 | 1459
100.2 | 165.871 | 1.1607 | 1439 | 0 | 162.8913 | 166.9241 | 1389 | 1459
100.2333 | 165.8178 | 1.1599 | 1438 | 0 | 162.8913 | 166.9241 | 1389 | 1459
100.2667 | 165.7647 | 1.1592 | 1437 | 0 | 162.8913 | 166.9241 | 1389 | 1459
100.3 | 165.7116 | 1.1584 | 1436 | 0 | 162.8913 | 166.9241 | 1389 | 1459
100.3333 | 165.6585 | 1.1577 | 1435 | 0 | 162.8913 | 166.9241 | 1389 | 1459
100.3667 | 165.6054 | 1.157 | 1435 | 0 | 162.8913 | 166.9241 | 1389 | 1459
100.4 | 165.5523 | 1.1562 | 1434 | 0 | 162.8913 | 166.9241 | 1389 | 1459
100.4333 | 165.4992 | 1.1555 | 1433 | 0 | 162.8913 | 166.9241 | 1389 | 1459
100.4667 | 165.4461 | 1.1547 | 1432 | 0 | 162.8913 | 166.9241 | 1389 | 1459
100.5 | 165.393 | 1.154 | 1431 | 0 | 162.8913 | 166.9241 | 1389 | 1459
100.5333 | 165.3399 | 1.1532 | 1430 | 0 | 162.8913 | 166.9241 | 1389 | 1459
100.5667 | 165.287 | 1.1525 | 1429 | 0 | 162.8913 | 166.9241 | 1389 | 1459
100.6 | 165.2342 | 1.1518 | 1428 | 0 | 162.8913 | 166.9241 | 1389 | 1459
100.6333 | 165.1814 | 1.151 | 1427 | 0 | 162.8913 | 166.9241 | 1389 | 1459
100.6667 | 165.1286 | 1.1503 | 1426 | 0 | 162.8913 | 166.9241 | 1389 | 1459
100.7 | 165.0758 | 1.1495 | 1425 | 0 | 162.8913 | 166.9241 | 1389 | 1459
100.7333 | 165.023 | 1.1488 | 1424 | 0 | 162.8913 | 166.9241 | 1389 | 1459
100.7667 | 164.9702 | 1.1481 | 1423 | 0 | 162.8913 | 166.9241 | 1389 | 1459
100.8 | 164.9174 | 1.1473 | 1423 | 0 | 162.8913 | 166.9241 | 1389 | 1459
100.8333 | 164.8646 | 1.1466 | 1422 | 0 | 162.8913 | 166.9241 | 1389 | 1459
100.8667 | 164.8118 | 1.1459 | 1421 | 0 | 162.8913 | 166.9241 | 1389 | 1459
100.9 | 164.759 | 1.1451 | 1420 | 0 | 162.8913 | 166.9241 | 1389 | 1459
100.9333 | 164.7065 | 1.1444 | 1419 | 0 | 162.8913 | 166.9241 | 1389 | 1459
100.9667 | 164.6541 | 1.1436 | 1418 | 0 | 162.8913 | 166.9241 | 1389 | 1459
101 | 164.6016 | 1.1429 | 1417 | 0 | 162.8913 | 166.9241 | 1389 | 1459
101.0333 | 164.5491 | 1.1422 | 1416 | 0 | 162.8913 | 166.9241 | 1389 | 1459
101.0667 | 164.4966 | 1.1414 | 1415 | 0 | 162.8913 | 166.9241 | 1389 | 1459
101.1 | 164.4441 | 1.1407 | 1414 | 0 | 162.8913 | 166.9241 | 1389 | 1459
101.1333 | 164.3916 | 1.14 | 1413 | 0 | 162.8913 | 166.9241 | 1389 | 1459
101.1667 | 164.3391 | 1.1392 | 1413 | 0 | 162.8913 | 166.9241 | 1389 | 1459
101.2 | 164.2866 | 1.1385 | 1412 | 0 | 162.8913 | 166.9241 | 1389 | 1459
101.2333 | 164.2341 | 1.1378 | 1411 | 0 | 162.8913 | 166.9241 | 1389 | 1459
101.2667 | 164.1818 | 1.1371 | 1410 | 0 | 162.8913 | 166.9241 | 1389 | 1459
101.3 | 164.1296 | 1.1363 | 1409 | 0 | 162.8913 | 166.9241 | 1389 | 1459
101.3333 | 164.0775 | 1.1356 | 1408 | 0 | 162.8913 | 166.9241 | 1389 | 1459
101.3667 | 164.0253 | 1.1349 | 1407 | 0 | 162.8913 | 166.9241 | 1389 | 1459
101.4 | 163.9731 | 1.1341 | 1406 | 0 | 162.8913 | 166.9241 | 1389 | 1459
101.4333 | 163.9209 | 1.1334 | 1405 | 0 | 162.8913 | 166.9241 | 1389 | 1459
101.4667 | 163.8687 | 1.1327 | 1404 | 0 | 162.8913 | 166.9241 | 1389 | 1459
101.5 | 163.8165 | 1.132 | 1403 | 0 | 162.8913 | 166.9241 | 1389 | 1459
101.5333 | 163.7643 | 1.1312 | 1403 | 0 | 162.8913 | 166.9241 | 1389 | 1459
101.5667 | 163.7122 | 1.1305 | 1402 | 0 | 162.8913 | 166.9241 | 1389 | 1459
101.6 | 163.66 | 1.1298 | 1401 | 0 | 162.8913 | 166.9241 | 1389 | 1459
101.6333 | 163.6081 | 1.1291 | 1400 | 0 | 162.8913 | 166.9241 | 1389 | 1459
101.6667 | 163.5562 | 1.1283 | 1399 | 0 | 162.8913 | 166.9241 | 1389 | 1459
101.7 | 163.5044 | 1.1276 | 1398 | 0 | 162.8913 | 166.9241 | 1389 | 1459
101.7333 | 163.4525 | 1.1269 | 1397 | 0 | 162.8913 | 166.9241 | 1389 | 1459
101.7667 | 163.4006 | 1.1262 | 1396 | 0 | 162.8913 | 166.9241 | 1389 | 1459
101.8 | 163.3487 | 1.1254 | 1395 | 0 | 162.8913 | 166.9241 | 1389 | 1459
101.8333 | 163.2968 | 1.1247 | 1395 | 0 | 162.8913 | 166.9241 | 1389 | 1459
101.8667 | 163.245 | 1.124 | 1394 | 0 | 162.8913 | 166.9241 | 1389 | 1459
101.9 | 163.1931 | 1.1233 | 1393 | 0 | 162.8913 | 166.9241 | 1389 | 1459
101.9333 | 163.1412 | 1.1225 | 1392 | 0 | 162.8913 | 166.9241 | 1389 | 1459
101.9667 | 163.0895 | 1.1218 | 1391 | 0 | 162.8913 | 166.9241 | 1389 | 1459
102 | 163.0379 | 1.1211 | 1390 | 0 | 162.8913 | 166.9241 | 1389 | 1459
102.0333 | 162.9863 | 1.1204 | 1389 | 0 | 162.8913 | 166.9241 | 1389 | 1459
102.0667 | 162.9348 | 1.1197 | 1388 | 0 | 162.8913 | 166.9241 | 1389 | 1459
102.1 | 162.8832 | 1.119 | 1387 | 0 | 162.8913 | 166.9241 | 1389 | 1459
102.1333 | 162.8316 | 1.1182 | 1386 | 0 | 162.8913 | 166.9241 | 1389 | 1459
102.1667 | 162.8967 | 1.1191 | 1388 | 1 | 162.8913 | 166.9241 | 1389 | 1459
102.2 | 163.0117 | 1.1207 | 1390 | 1 | 162.8913 | 166.9241 | 1389 | 1459
102.2333 | 163.1268 | 1.1223 | 1392 | 1 | 162.8913 | 166.9241 | 1389 | 1459
102.2667 | 163.2416 | 1.1239 | 1394 | 1 | 162.8913 | 166.9241 | 1389 | 1459
102.3 | 163.3564 | 1.1255 | 1396 | 1 | 162.8913 | 166.9241 | 1389 | 1459
102.3333 | 163.4711 | 1.1271 | 1398 | 1 | 162.8913 | 166.9241 | 1389 | 1459
102.3667 | 163.5859 | 1.1287 | 1400 | 1 | 162.8913 | 166.9241 | 1389 | 1459
102.4 | 163.7006 | 1.1303 | 1401 | 1 | 162.8913 | 166.9241 | 1389 | 1459
102.4333 | 163.8151 | 1.1319 | 1403 | 1 | 162.8913 | 166.9241 | 1389 | 1459
102.4667 | 163.9296 | 1.1335 | 1405 | 1 | 162.8913 | 166.9241 | 1389 | 1459
102.5 | 164.044 | 1.1351 | 1407 | 1 | 162.8913 | 166.9241 | 1389 | 1459
102.5333 | 164.1584 | 1.1367 | 1409 | 1 | 162.8913 | 166.9241 | 1389 | 1459
102.5667 | 164.2729 | 1.1383 | 1411 | 1 | 162.8913 | 166.9241 | 1389 | 1459
102.6 | 164.387 | 1.1399 | 1413 | 1 | 162.8913 | 166.9241 | 1389 | 1459
102.6333 | 164.5011 | 1.1415 | 1415 | 1 | 162.8913 | 166.9241 | 1389 | 1459
102.6667 | 164.6153 | 1.1431 | 1417 | 1 | 162.8913 | 166.9241 | 1389 | 1459
102.7 | 164.7294 | 1.1447 | 1419 | 1 | 162.8913 | 166.9241 | 1389 | 1459
102.7333 | 164.8435 | 1.1463 | 1421 | 1 | 162.8913 | 166.9241 | 1389 | 1459
102.7667 | 164.9573 | 1.1479 | 1423 | 1 | 162.8913 | 166.9241 | 1389 | 1459
102.8 | 165.0711 | 1.1495 | 1425 | 1 | 162.8913 | 166.9241 | 1389 | 1459
102.8333 | 165.185 | 1.1511 | 1427 | 1 | 162.8913 | 166.9241 | 1389 | 1459
102.8667 | 165.2988 | 1.1527 | 1429 | 1 | 162.8913 | 166.9241 | 1389 | 1459
102.9 | 165.4125 | 1.1543 | 1431 | 1 | 162.8913 | 166.9241 | 1389 | 1459
102.9333 | 165.526 | 1.1558 | 1433 | 1 | 162.8913 | 166.9241 | 1389 | 1459
102.9667 | 165.6396 | 1.1574 | 1435 | 1 | 162.8913 | 166.9241 | 1389 | 1459
103 | 165.7531 | 1.159 | 1437 | 1 | 162.8913 | 166.9241 | 1389 | 1459
103.0333 | 165.8666 | 1.1606 | 1439 | 1 | 162.8913 | 166.9241 | 1389 | 1459
103.0667 | 165.98 | 1.1622 | 1441 | 1 | 162.8913 | 166.9241 | 1389 | 1459
103.1 | 166.0932 | 1.1638 | 1443 | 1 | 162.8913 | 166.9241 | 1389 | 1459
103.1333 | 166.2064 | 1.1654 | 1445 | 1 | 162.8913 | 166.9241 | 1389 | 1459
103.1667 | 166.3196 | 1.167 | 1447 | 1 | 162.8913 | 166.9241 | 1389 | 1459
103.2 | 166.4328 | 1.1686 | 1449 | 1 | 162.8913 | 166.9241 | 1389 | 1459
103.2333 | 166.5459 | 1.1702 | 1451 | 1 | 162.8913 | 166.9241 | 1389 | 1459
103.2667 | 166.6588 | 1.1717 | 1453 | 1 | 162.8913 | 166.9241 | 1389 | 1459
103.3 | 166.7717 | 1.1733 | 1455 | 1 | 162.8913 | 166.9241 | 1389 | 1459
103.3333 | 166.8846 | 1.1749 | 1457 | 1 | 162.8913 | 166.9241 | 1389 | 1459
103.3667 | 166.9975 | 1.1765 | 1459 | 1 | 162.8913 | 166.9241 | 1389 | 1459
103.4 | 167.1102 | 1.1781 | 1461 | 1 | 162.8913 | 166.9241 | 1389 | 1459
103.4333 | 167.2228 | 1.1797 | 1463 | 1 | 162.8913 | 166.9241 | 1389 | 1459
103.4667 | 167.3354 | 1.1812 | 1465 | 1 | 162.8913 | 166.9241 | 1389 | 1459
103.5 | 167.3314 | 1.1812 | 1465 | 0 | 162.8913 | 166.9241 | 1389 | 1459
103.5333 | 167.2773 | 1.1804 | 1464 | 0 | 162.8913 | 166.9241 | 1389 | 1459
103.5667 | 167.2233 | 1.1797 | 1463 | 0 | 162.8913 | 166.9241 | 1389 | 1459
103.6 | 167.1693 | 1.1789 | 1462 | 0 | 162.8913 | 166.9241 | 1389 | 1459
103.6333 | 167.1153 | 1.1782 | 1461 | 0 | 162.8913 | 166.9241 | 1389 | 1459
103.6667 | 167.0613 | 1.1774 | 1460 | 0 | 162.8913 | 166.9241 | 1389 | 1459
103.7 | 167.0073 | 1.1766 | 1459 | 0 | 162.8913 | 166.9241 | 1389 | 1459
103.7333 | 166.9533 | 1.1759 | 1458 | 0 | 162.8913 | 166.9241 | 1389 | 1459
103.7667 | 166.8996 | 1.1751 | 1457 | 0 | 162.8913 | 166.9241 | 1389 | 1459
103.8 | 166.8459 | 1.1744 | 1456 | 0 | 162.8913 | 166.9241 | 1389 | 1459
103.8333 | 166.7922 | 1.1736 | 1455 | 0 | 162.8913 | 166.9241 | 1389 | 1459
103.8667 | 166.7384 | 1.1729 | 1454 | 0 | 162.8913 | 166.9241 | 1389 | 1459
103.9 | 166.6847 | 1.1721 | 1453 | 0 | 162.8913 | 166.9241 | 1389 | 1459
103.9333 | 166.631 | 1.1713 | 1452 | 0 | 162.8913 | 166.9241 | 1389 | 1459
103.9667 | 166.5773 | 1.1706 | 1451 | 0 | 162.8913 | 166.9241 | 1389 | 1459
104 | 166.5236 | 1.1698 | 1451 | 0 | 162.8913 | 166.9241 | 1389 | 1459
104.0333 | 166.4699 | 1.1691 | 1450 | 0 | 162.8913 | 166.9241 | 1389 | 1459
104.0667 | 166.4162 | 1.1683 | 1449 | 0 | 162.8913 | 166.9241 | 1389 | 1459
104.1 | 166.3627 | 1.1676 | 1448 | 0 | 162.8913 | 166.9241 | 1389 | 1459
104.1333 | 166.3093 | 1.1668 | 1447 | 0 | 162.8913 | 166.9241 | 1389 | 1459
104.1667 | 166.2559 | 1.1661 | 1446 | 0 | 162.8913 | 166.9241 | 1389 | 1459
104.2 | 166.2025 | 1.1653 | 1445 | 0 | 162.8913 | 166.9241 | 1389 | 1459
104.2333 | 166.1491 | 1.1646 | 1444 | 0 | 162.8913 | 166.9241 | 1389 | 1459
104.2667 | 166.0957 | 1.1638 | 1443 | 0 | 162.8913 | 166.9241 | 1389 | 1459
104.3 | 166.0423 | 1.1631 | 1442 | 0 | 162.8913 | 166.9241 | 1389 | 1459
104.3333 | 165.9889 | 1.1623 | 1441 | 0 | 162.8913 | 166.9241 | 1389 | 1459
104.3667 | 165.9355 | 1.1616 | 1440 | 0 | 162.8913 | 166.9241 | 1389 | 1459
104.4 | 165.8821 | 1.1608 | 1439 | 0 | 162.8913 | 166.9241 | 1389 | 1459
104.4333 | 165.8289 | 1.1601 | 1438 | 0 | 162.8913 | 166.9241 | 1389 | 1459
104.4667 | 165.7758 | 1.1593 | 1437 | 0 | 162.8913 | 166.9241 | 1389 | 1459
104.5 | 165.7227 | 1.1586 | 1437 | 0 | 162.8913 | 166.9241 | 1389 | 1459
104.5333 | 165.6696 | 1.1579 | 1436 | 0 | 162.8913 | 166.9241 | 1389 | 1459
104.5667 | 165.6165 | 1.1571 | 1435 | 0 | 162.8913 | 166.9241 | 1389 | 1459
104.6 | 165.5634 | 1.1564 | 1434 | 0 | 162.8913 | 166.9241 | 1389 | 1459
104.6333 | 165.5103 | 1.1556 | 1433 | 0 | 162.8913 | 166.9241 | 1389 | 1459
104.6667 | 165.4572 | 1.1549 | 1432 | 0 | 162.8913 | 166.9241 | 1389 | 1459
104.7 | 165.4041 | 1.1541 | 1431 | 0 | 162.8913 | 166.9241 | 1389 | 1459
104.7333 | 165.351 | 1.1534 | 1430 | 0 | 162.8913 | 166.9241 | 1389 | 1459
104.7667 | 165.2979 | 1.1527 | 1429 | 0 | 162.8913 | 166.9241 | 1389 | 1459
104.8 | 165.2451 | 1.1519 | 1428 | 0 | 162.8913 | 166.9241 | 1389 | 1459
104.8333 | 165.1924 | 1.1512 | 1427 | 0 | 162.8913 | 166.9241 | 1389 | 1459
104.8667 | 165.1396 | 1.1504 | 1426 | 0 | 162.8913 | 166.9241 | 1389 | 1459
104.9 | 165.0868 | 1.1497 | 1426 | 0 | 162.8913 | 166.9241 | 1389 | 1459
104.9333 | 165.034 | 1.149 | 1425 | 0 | 162.8913 | 166.9241 | 1389 | 1459
104.9667 | 164.9812 | 1.1482 | 1424 | 0 | 162.8913 | 166.9241 | 1389 | 1459
105 | 164.9284 | 1.1475 | 1423 | 0 | 162.8913 | 166.9241 | 1389 | 1459
105.0333 | 164.8756 | 1.1467 | 1422 | 0 | 162.8913 | 166.9241 | 1389 | 1459
105.0667 | 164.8228 | 1.146 | 1421 | 0 | 162.8913 | 166.9241 | 1389 | 1459
105.1 | 164.77 | 1.1453 | 1420 | 0 | 162.8913 | 166.9241 | 1389 | 1459
105.1333 | 164.7175 | 1.1445 | 1419 | 0 | 162.8913 | 166.9241 | 1389 | 1459
105.1667 | 164.665 | 1.1438 | 1418 | 0 | 162.8913 | 166.9241 | 1389 | 1459
105.2 | 164.6125 | 1.1431 | 1417 | 0 | 162.8913 | 166.9241 | 1389 | 1459
105.2333 | 164.56 | 1.1423 | 1416 | 0 | 162.8913 | 166.9241 | 1389 | 1459
105.2667 | 164.5075 | 1.1416 | 1415 | 0 | 162.8913 | 166.9241 | 1389 | 1459
105.3 | 164.455 | 1.1409 | 1415 | 0 | 162.8913 | 166.9241 | 1389 | 1459
105.3333 | 164.4025 | 1.1401 | 1414 | 0 | 162.8913 | 166.9241 | 1389 | 1459
105.3667 | 164.35 | 1.1394 | 1413 | 0 | 162.8913 | 166.9241 | 1389 | 1459
105.4 | 164.2975 | 1.1387 | 1412 | 0 | 162.8913 | 166.9241 | 1389 | 1459
105.4333 | 164.245 | 1.1379 | 1411 | 0 | 162.8913 | 166.9241 | 1389 | 1459
105.4667 | 164.1927 | 1.1372 | 1410 | 0 | 162.8913 | 166.9241 | 1389 | 1459
105.5 | 164.1405 | 1.1365 | 1409 | 0 | 162.8913 | 166.9241 | 1389 | 1459
105.5333 | 164.0883 | 1.1357 | 1408 | 0 | 162.8913 | 166.9241 | 1389 | 1459
105.5667 | 164.0361 | 1.135 | 1407 | 0 | 162.8913 | 166.9241 | 1389 | 1459
105.6 | 163.9839 | 1.1343 | 1406 | 0 | 162.8913 | 166.9241 | 1389 | 1459
105.6333 | 163.9317 | 1.1336 | 1405 | 0 | 162.8913 | 166.9241 | 1389 | 1459
105.6667 | 163.8796 | 1.1328 | 1405 | 0 | 162.8913 | 166.9241 | 1389 | 1459
105.7 | 163.8274 | 1.1321 | 1404 | 0 | 162.8913 | 166.9241 | 1389 | 1459
105.7333 | 163.7752 | 1.1314 | 1403 | 0 | 162.8913 | 166.9241 | 1389 | 1459
105.7667 | 163.723 | 1.1307 | 1402 | 0 | 162.8913 | 166.9241 | 1389 | 1459
105.8 | 163.6708 | 1.1299 | 1401 | 0 | 162.8913 | 166.9241 | 1389 | 1459
105.8333 | 163.6189 | 1.1292 | 1400 | 0 | 162.8913 | 166.9241 | 1389 | 1459
105.8667 | 163.567 | 1.1285 | 1399 | 0 | 162.8913 | 166.9241 | 1389 | 1459
105.9 | 163.5151 | 1.1278 | 1398 | 0 | 162.8913 | 166.9241 | 1389 | 1459
105.9333 | 163.4633 | 1.127 | 1397 | 0 | 162.8913 | 166.9241 | 1389 | 1459
105.9667 | 163.4114 | 1.1263 | 1396 | 0 | 162.8913 | 166.9241 | 1389 | 1459
106 | 163.3595 | 1.1256 | 1396 | 0 | 162.8913 | 166.9241 | 1389 | 1459
106.0333 | 163.3076 | 1.1249 | 1395 | 0 | 162.8913 | 166.9241 | 1389 | 1459
106.0667 | 163.2557 | 1.1241 | 1394 | 0 | 162.8913 | 166.9241 | 1389 | 1459
106.1 | 163.2039 | 1.1234 | 1393 | 0 | 162.8913 | 166.9241 | 1389 | 1459
106.1333 | 163.152 | 1.1227 | 1392 | 0 | 162.8913 | 166.9241 | 1389 | 1459
106.1667 | 163.1002 | 1.122 | 1391 | 0 | 162.8913 | 166.9241 | 1389 | 1459
106.2 | 163.0486 | 1.1213 | 1390 | 0 | 162.8913 | 166.9241 | 1389 | 1459
106.2333 | 162.997 | 1.1205 | 1389 | 0 | 162.8913 | 166.9241 | 1389 | 1459
106.2667 | 162.9455 | 1.1198 | 1388 | 0 | 162.8913 | 166.9241 | 1389 | 1459
106.3 | 162.8939 | 1.1191 | 1388 | 0 | 162.8913 | 166.9241 | 1389 | 1459
106.3333 | 162.8423 | 1.1184 | 1387 | 0 | 162.8913 | 166.9241 | 1389 | 1459
106.3667 | 162.8657 | 1.1187 | 1387 | 1 | 162.8913 | 166.9241 | 1389 | 1459
106.4 | 162.9808 | 1.1203 | 1389 | 1 | 162.8913 | 166.9241 | 1389 | 1459
106.4333 | 163.0958 | 1.1219 | 1391 | 1 | 162.8913 | 166.9241 | 1389 | 1459
106.4667 | 163.2108 | 1.1235 | 1393 | 1 | 162.8913 | 166.9241 | 1389 | 1459
106.5 | 163.3255 | 1.1251 | 1395 | 1 | 162.8913 | 166.9241 | 1389 | 1459
106.5333 | 163.4403 | 1.1267 | 1397 | 1 | 162.8913 | 166.9241 | 1389 | 1459
106.5667 | 163.555 | 1.1283 | 1399 | 1 | 162.8913 | 166.9241 | 1389 | 1459
106.6 | 163.6698 | 1.1299 | 1401 | 1 | 162.8913 | 166.9241 | 1389 | 1459
106.6333 | 163.7843 | 1.1315 | 1403 | 1 | 162.8913 | 166.9241 | 1389 | 1459
106.6667 | 163.8988 | 1.1331 | 1405 | 1 | 162.8913 | 166.9241 | 1389 | 1459
106.7 | 164.0132 | 1.1347 | 1407 | 1 | 162.8913 | 166.9241 | 1389 | 1459
106.7333 | 164.1277 | 1.1363 | 1409 | 1 | 162.8913 | 166.9241 | 1389 | 1459
106.7667 | 164.2421 | 1.1379 | 1411 | 1 | 162.8913 | 166.9241 | 1389 | 1459
106.8 | 164.3563 | 1.1395 | 1413 | 1 | 162.8913 | 166.9241 | 1389 | 1459
106.8333 | 164.4704 | 1.1411 | 1415 | 1 | 162.8913 | 166.9241 | 1389 | 1459
106.8667 | 164.5846 | 1.1427 | 1417 | 1 | 162.8913 | 166.9241 | 1389 | 1459
106.9 | 164.6987 | 1.1443 | 1419 | 1 | 162.8913 | 166.9241 | 1389 | 1459
106.9333 | 164.8129 | 1.1459 | 1421 | 1 | 162.8913 | 166.9241 | 1389 | 1459
106.9667 | 164.9267 | 1.1475 | 1423 | 1 | 162.8913 | 166.9241 | 1389 | 1459
107 | 165.0405 | 1.1491 | 1425 | 1 | 162.8913 | 166.9241 | 1389 | 1459
107.0333 | 165.1544 | 1.1506 | 1427 | 1 | 162.8913 | 166.9241 | 1389 | 1459
107.0667 | 165.2682 | 1.1522 | 1429 | 1 | 162.8913 | 166.9241 | 1389 | 1459
107.1 | 165.382 | 1.1538 | 1431 | 1 | 162.8913 | 166.9241 | 1389 | 1459
107.1333 | 165.4955 | 1.1554 | 1433 | 1 | 162.8913 | 166.9241 | 1389 | 1459
107.1667 | 165.609 | 1.157 | 1435 | 1 | 162.8913 | 166.9241 | 1389 | 1459
107.2 | 165.7225 | 1.1586 | 1437 | 1 | 162.8913 | 166.9241 | 1389 | 1459
107.2333 | 165.8361 | 1.1602 | 1439 | 1 | 162.8913 | 166.9241 | 1389 | 1459
107.2667 | 165.9495 | 1.1618 | 1441 | 1 | 162.8913 | 166.9241 | 1389 | 1459
107.3 | 166.0627 | 1.1634 | 1442 | 1 | 162.8913 | 166.9241 | 1389 | 1459
107.3333 | 166.1759 | 1.165 | 1444 | 1 | 162.8913 | 166.9241 | 1389 | 1459
107.3667 | 166.2892 | 1.1665 | 1446 | 1 | 162.8913 | 166.9241 | 1389 | 1459
107.4 | 166.4024 | 1.1681 | 1448 | 1 | 162.8913 | 166.9241 | 1389 | 1459
107.4333 | 166.5155 | 1.1697 | 1450 | 1 | 162.8913 | 166.9241 | 1389 | 1459
107.4667 | 166.6284 | 1.1713 | 1452 | 1 | 162.8913 | 166.9241 | 1389 | 1459
107.5 | 166.7413 | 1.1729 | 1454 | 1 | 162.8913 | 166.9241 | 1389 | 1459
107.5333 | 166.8542 | 1.1745 | 1456 | 1 | 162.8913 | 166.9241 | 1389 | 1459
107.5667 | 166.9671 | 1.1761 | 1458 | 1 | 162.8913 | 166.9241 | 1389 | 1459
107.6 | 167.0799 | 1.1777 | 1460 | 1 | 162.8913 | 166.9241 | 1389 | 1459
107.6333 | 167.1925 | 1.1792 | 1462 | 1 | 162.8913 | 166.9241 | 1389 | 1459
107.6667 | 167.3051 | 1.1808 | 1464 | 1 | 162.8913 | 166.9241 | 1389 | 1459
107.7 | 167.3427 | 1.1813 | 1465 | 0 | 162.8913 | 166.9241 | 1389 | 1459
107.7333 | 167.2887 | 1.1806 | 1464 | 0 | 162.8913 | 166.9241 | 1389 | 1459
107.7667 | 167.2347 | 1.1798 | 1463 | 0 | 162.8913 | 166.9241 | 1389 | 1459
107.8 | 167.1807 | 1.1791 | 1462 | 0 | 162.8913 | 166.9241 | 1389 | 1459
107.8333 | 167.1267 | 1.1783 | 1461 | 0 | 162.8913 | 166.9241 | 1389 | 1459
107.8667 | 167.0726 | 1.1776 | 1460 | 0 | 162.8913 | 166.9241 | 1389 | 1459
107.9 | 167.0186 | 1.1768 | 1459 | 0 | 162.8913 | 166.9241 | 1389 | 1459
107.9333 | 166.9646 | 1.176 | 1458 | 0 | 162.8913 | 166.9241 | 1389 | 1459
107.9667 | 166.9109 | 1.1753 | 1457 | 0 | 162.8913 | 166.9241 | 1389 | 1459
108 | 166.8572 | 1.1745 | 1456 | 0 | 162.8913 | 166.9241 | 1389 | 1459
108.0333 | 166.8035 | 1.1738 | 1455 | 0 | 162.8913 | 166.9241 | 1389 | 1459
108.0667 | 166.7497 | 1.173 | 1454 | 0 | 162.8913 | 166.9241 | 1389 | 1459
108.1 | 166.696 | 1.1723 | 1454 | 0 | 162.8913 | 166.9241 | 1389 | 1459
108.1333 | 166.6423 | 1.1715 | 1453 | 0 | 162.8913 | 166.9241 | 1389 | 1459
108.1667 | 166.5886 | 1.1708 | 1452 | 0 | 162.8913 | 166.9241 | 1389 | 1459
108.2 | 166.5349 | 1.17 | 1451 | 0 | 162.8913 | 166.9241 | 1389 | 1459
108.2333 | 166.4812 | 1.1692 | 1450 | 0 | 162.8913 | 166.9241 | 1389 | 1459
108.2667 | 166.4275 | 1.1685 | 1449 | 0 | 162.8913 | 166.9241 | 1389 | 1459
108.3 | 166.374 | 1.1677 | 1448 | 0 | 162.8913 | 166.9241 | 1389 | 1459
108.3333 | 166.3206 | 1.167 | 1447 | 0 | 162.8913 | 166.9241 | 1389 | 1459
108.3667 | 166.2672 | 1.1662 | 1446 | 0 | 162.8913 | 166.9241 | 1389 | 1459
108.4 | 166.2138 | 1.1655 | 1445 | 0 | 162.8913 | 166.9241 | 1389 | 1459
108.4333 | 166.1604 | 1.1647 | 1444 | 0 | 162.8913 | 166.9241 | 1389 | 1459
108.4667 | 166.1069 | 1.164 | 1443 | 0 | 162.8913 | 166.9241 | 1389 | 1459
108.5 | 166.0535 | 1.1632 | 1442 | 0 | 162.8913 | 166.9241 | 1389 | 1459
108.5333 | 166.0001 | 1.1625 | 1441 | 0 | 162.8913 | 166.9241 | 1389 | 1459
108.5667 | 165.9467 | 1.1617 | 1440 | 0 | 162.8913 | 166.9241 | 1389 | 1459
108.6 | 165.8933 | 1.161 | 1440 | 0 | 162.8913 | 166.9241 | 1389 | 1459
108.6333 | 165.84 | 1.1602 | 1439 | 0 | 162.8913 | 166.9241 | 1389 | 1459
108.6667 | 165.7869 | 1.1595 | 1438 | 0 | 162.8913 | 166.9241 | 1389 | 1459
108.7 | 165.7338 | 1.1588 | 1437 | 0 | 162.8913 | 166.9241 | 1389 | 1459
108.7333 | 165.6807 | 1.158 | 1436 | 0 | 162.8913 | 166.9241 | 1389 | 1459
108.7667 | 165.6276 | 1.1573 | 1435 | 0 | 162.8913 | 166.9241 | 1389 | 1459
108.8 | 165.5745 | 1.1565 | 1434 | 0 | 162.8913 | 166.9241 | 1389 | 1459
108.8333 | 165.5214 | 1.1558 | 1433 | 0 | 162.8913 | 166.9241 | 1389 | 1459
108.8667 | 165.4683 | 1.155 | 1432 | 0 | 162.8913 | 166.9241 | 1389 | 1459
108.9 | 165.4152 | 1.1543 | 1431 | 0 | 162.8913 | 166.9241 | 1389 | 1459
108.9333 | 165.3621 | 1.1536 | 1430 | 0 | 162.8913 | 166.9241 | 1389 | 1459
108.9667 | 165.3091 | 1.1528 | 1429 | 0 | 162.8913 | 166.9241 | 1389 | 1459
109 | 165.2563 | 1.1521 | 1428 | 0 | 162.8913 | 166.9241 | 1389 | 1459
109.0333 | 165.2035 | 1.1513 | 1428 | 0 | 162.8913 | 166.9241 | 1389 | 1459
109.0667 | 165.1507 | 1.1506 | 1427 | 0 | 162.8913 | 166.9241 | 1389 | 1459
109.1 | 165.0979 | 1.1499 | 1426 | 0 | 162.8913 | 166.9241 | 1389 | 1459
109.1333 | 165.0451 | 1.1491 | 1425 | 0 | 162.8913 | 166.9241 | 1389 | 1459
109.1667 | 164.9923 | 1.1484 | 1424 | 0 | 162.8913 | 166.9241 | 1389 | 1459
109.2 | 164.9395 | 1.1476 | 1423 | 0 | 162.8913 | 166.9241 | 1389 | 1459
109.2333 | 164.8867 | 1.1469 | 1422 | 0 | 162.8913 | 166.9241 | 1389 | 1459
109.2667 | 164.8339 | 1.1462 | 1421 | 0 | 162.8913 | 166.9241 | 1389 | 1459
109.3 | 164.7811 | 1.1454 | 1420 | 0 | 162.8913 | 166.9241 | 1389 | 1459
109.3333 | 164.7285 | 1.1447 | 1419 | 0 | 162.8913 | 166.9241 | 1389 | 1459
109.3667 | 164.676 | 1.144 | 1418 | 0 | 162.8913 | 166.9241 | 1389 | 1459
109.4 | 164.6235 | 1.1432 | 1417 | 0 | 162.8913 | 166.9241 | 1389 | 1459
109.4333 | 164.571 | 1.1425 | 1417 | 0 | 162.8913 | 166.9241 | 1389 | 1459
109.4667 | 164.5185 | 1.1418 | 1416 | 0 | 162.8913 | 166.9241 | 1389 | 1459
109.5 | 164.466 | 1.141 | 1415 | 0 | 162.8913 | 166.9241 | 1389 | 1459
109.5333 | 164.4136 | 1.1403 | 1414 | 0 | 162.8913 | 166.9241 | 1389 | 1459
109.5667 | 164.3611 | 1.1396 | 1413 | 0 | 162.8913 | 166.9241 | 1389 | 1459
109.6 | 164.3086 | 1.1388 | 1412 | 0 | 162.8913 | 166.9241 | 1389 | 1459
109.6333 | 164.2561 | 1.1381 | 1411 | 0 | 162.8913 | 166.9241 | 1389 | 1459
109.6667 | 164.2037 | 1.1374 | 1410 | 0 | 162.8913 | 166.9241 | 1389 | 1459
109.7 | 164.1515 | 1.1366 | 1409 | 0 | 162.8913 | 166.9241 | 1389 | 1459
109.7333 | 164.0993 | 1.1359 | 1408 | 0 | 162.8913 | 166.9241 | 1389 | 1459
109.7667 | 164.0471 | 1.1352 | 1407 | 0 | 162.8913 | 166.9241 | 1389 | 1459
109.8 | 163.9949 | 1.1344 | 1407 | 0 | 162.8913 | 166.9241 | 1389 | 1459
109.8333 | 163.9427 | 1.1337 | 1406 | 0 | 162.8913 | 166.9241 | 1389 | 1459
109.8667 | 163.8905 | 1.133 | 1405 | 0 | 162.8913 | 166.9241 | 1389 | 1459
109.9 | 163.8384 | 1.1323 | 1404 | 0 | 162.8913 | 166.9241 | 1389 | 1459
109.9333 | 163.7862 | 1.1315 | 1403 | 0 | 162.8913 | 166.9241 | 1389 | 1459
109.9667 | 163.734 | 1.1308 | 1402 | 0 | 162.8913 | 166.9241 | 1389 | 1459
110 | 163.6818 | 1.1301 | 1401 | 0 | 162.8913 | 166.9241 | 1389 | 1459
110.0333 | 163.6298 | 1.1294 | 1400 | 0 | 162.8913 | 166.9241 | 1389 | 1459
110.0667 | 163.5779 | 1.1286 | 1399 | 0 | 162.8913 | 166.9241 | 1389 | 1459
110.1 | 163.5261 | 1.1279 | 1398 | 0 | 162.8913 | 166.9241 | 1389 | 1459
110.1333 | 163.4742 | 1.1272 | 1398 | 0 | 162.8913 | 166.9241 | 1389 | 1459
110.1667 | 163.4223 | 1.1265 | 1397 | 0 | 162.8913 | 166.9241 | 1389 | 1459
110.2 | 163.3704 | 1.1257 | 1396 | 0 | 162.8913 | 166.9241 | 1389 | 1459
110.2333 | 163.3185 | 1.125 | 1395 | 0 | 162.8913 | 166.9241 | 1389 | 1459
110.2667 | 163.2667 | 1.1243 | 1394 | 0 | 162.8913 | 166.9241 | 1389 | 1459
110.3 | 163.2148 | 1.1236 | 1393 | 0 | 162.8913 | 166.9241 | 1389 | 1459
110.3333 | 163.1629 | 1.1228 | 1392 | 0 | 162.8913 | 166.9241 | 1389 | 1459
110.3667 | 163.111 | 1.1221 | 1391 | 0 | 162.8913 | 166.9241 | 1389 | 1459
110.4 | 163.0595 | 1.1214 | 1390 | 0 | 162.8913 | 166.9241 | 1389 | 1459
110.4333 | 163.0079 | 1.1207 | 1390 | 0 | 162.8913 | 166.9241 | 1389 | 1459
110.4667 | 162.9563 | 1.12 | 1389 | 0 | 162.8913 | 166.9241 | 1389 | 1459
110.5 | 162.9047 | 1.1193 | 1388 | 0 | 162.8913 | 166.9241 | 1389 | 1459
110.5333 | 162.8532 | 1.1185 | 1387 | 0 | 162.8913 | 166.9241 | 1389 | 1459
110.5667 | 162.8432 | 1.1184 | 1387 | 1 | 162.8913 | 166.9241 | 1389 | 1459
110.6 | 162.9583 | 1.12 | 1389 | 1 | 162.8913 | 166.9241 | 1389 | 1459
110.6333 | 163.0733 | 1.1216 | 1391 | 1 | 162.8913 | 166.9241 | 1389 | 1459
110.6667 | 163.1884 | 1.1232 | 1393 | 1 | 162.8913 | 166.9241 | 1389 | 1459
110.7 | 163.3031 | 1.1248 | 1395 | 1 | 162.8913 | 166.9241 | 1389 | 1459
110.7333 | 163.4178 | 1.1264 | 1397 | 1 | 162.8913 | 166.9241 | 1389 | 1459
110.7667 | 163.5326 | 1.128 | 1399 | 1 | 162.8913 | 166.9241 | 1389 | 1459
110.8 | 163.6473 | 1.1296 | 1401 | 1 | 162.8913 | 166.9241 | 1389 | 1459
110.8333 | 163.762 | 1.1312 | 1403 | 1 | 162.8913 | 166.9241 | 1389 | 1459
110.8667 | 163.8764 | 1.1328 | 1405 | 1 | 162.8913 | 166.9241 | 1389 | 1459
110.9 | 163.9909 | 1.1344 | 1407 | 1 | 162.8913 | 166.9241 | 1389 | 1459
110.9333 | 164.1053 | 1.136 | 1408 | 1 | 162.8913 | 166.9241 | 1389 | 1459
110.9667 | 164.2197 | 1.1376 | 1410 | 1 | 162.8913 | 166.9241 | 1389 | 1459
111 | 164.334 | 1.1392 | 1412 | 1 | 162.8913 | 166.9241 | 1389 | 1459
111.0333 | 164.4482 | 1.1408 | 1414 | 1 | 162.8913 | 166.9241 | 1389 | 1459
111.0667 | 164.5623 | 1.1424 | 1416 | 1 | 162.8913 | 166.9241 | 1389 | 1459
111.1 | 164.6764 | 1.144 | 1418 | 1 | 162.8913 | 166.9241 | 1389 | 1459
111.1333 | 164.7906 | 1.1456 | 1420 | 1 | 162.8913 | 166.9241 | 1389 | 1459
111.1667 | 164.9045 | 1.1471 | 1422 | 1 | 162.8913 | 166.9241 | 1389 | 1459
111.2 | 165.0183 | 1.1487 | 1424 | 1 | 162.8913 | 166.9241 | 1389 | 1459
111.2333 | 165.1321 | 1.1503 | 1426 | 1 | 162.8913 | 166.9241 | 1389 | 1459
111.2667 | 165.246 | 1.1519 | 1428 | 1 | 162.8913 | 166.9241 | 1389 | 1459
111.3 | 165.3598 | 1.1535 | 1430 | 1 | 162.8913 | 166.9241 | 1389 | 1459
111.3333 | 165.4733 | 1.1551 | 1432 | 1 | 162.8913 | 166.9241 | 1389 | 1459
111.3667 | 165.5869 | 1.1567 | 1434 | 1 | 162.8913 | 166.9241 | 1389 | 1459
111.4 | 165.7004 | 1.1583 | 1436 | 1 | 162.8913 | 166.9241 | 1389 | 1459
111.4333 | 165.8139 | 1.1599 | 1438 | 1 | 162.8913 | 166.9241 | 1389 | 1459
111.4667 | 165.9274 | 1.1615 | 1440 | 1 | 162.8913 | 166.9241 | 1389 | 1459
111.5 | 166.0406 | 1.1631 | 1442 | 1 | 162.8913 | 166.9241 | 1389 | 1459
111.5333 | 166.1538 | 1.1646 | 1444 | 1 | 162.8913 | 166.9241 | 1389 | 1459
111.5667 | 166.2671 | 1.1662 | 1446 | 1 | 162.8913 | 166.9241 | 1389 | 1459
111.6 | 166.3803 | 1.1678 | 1448 | 1 | 162.8913 | 166.9241 | 1389 | 1459
111.6333 | 166.4934 | 1.1694 | 1450 | 1 | 162.8913 | 166.9241 | 1389 | 1459
111.6667 | 166.6063 | 1.171 | 1452 | 1 | 162.8913 | 166.9241 | 1389 | 1459
111.7 | 166.7193 | 1.1726 | 1454 | 1 | 162.8913 | 166.9241 | 1389 | 1459
111.7333 | 166.8322 | 1.1742 | 1456 | 1 | 162.8913 | 166.9241 | 1389 | 1459
111.7667 | 166.9451 | 1.1758 | 1458 | 1 | 162.8913 | 166.9241 | 1389 | 1459
111.8 | 167.0579 | 1.1773 | 1460 | 1 | 162.8913 | 166.9241 | 1389 | 1459
111.8333 | 167.1705 | 1.1789 | 1462 | 1 | 162.8913 | 166.9241 | 1389 | 1459
111.8667 | 167.2831 | 1.1805 | 1464 | 1 | 162.8913 | 166.9241 | 1389 | 1459
111.9 | 167.3541 | 1.1815 | 1465 | 0 | 162.8913 | 166.9241 | 1389 | 1459
111.9333 | 167.3 | 1.1807 | 1464 | 0 | 162.8913 | 166.9241 | 1389 | 1459
111.9667 | 167.246 | 1.18 | 1463 | 0 | 162.8913 | 166.9241 | 1389 | 1459
112 | 167.192 | 1.1792 | 1462 | 0 | 162.8913 | 166.9241 | 1389 | 1459
112.0333 | 167.138 | 1.1785 | 1461 | 0 | 162.8913 | 166.9241 | 1389 | 1459
112.0667 | 167.084 | 1.1777 | 1460 | 0 | 162.8913 | 166.9241 | 1389 | 1459
112.1 | 167.03 | 1.177 | 1459 | 0 | 162.8913 | 166.9241 | 1389 | 1459
112.1333 | 166.976 | 1.1762 | 1458 | 0 | 162.8913 | 166.9241 | 1389 | 1459
112.1667 | 166.9221 | 1.1754 | 1457 | 0 | 162.8913 | 166.9241 | 1389 | 1459
112.2 | 166.8684 | 1.1747 | 1457 | 0 | 162.8913 | 166.9241 | 1389 | 1459
112.2333 | 166.8147 | 1.1739 | 1456 | 0 | 162.8913 | 166.9241 | 1389 | 1459
112.2667 | 166.761 | 1.1732 | 1455 | 0 | 162.8913 | 166.9241 | 1389 | 1459
112.3 | 166.7073 | 1.1724 | 1454 | 0 | 162.8913 | 166.9241 | 1389 | 1459
112.3333 | 166.6536 | 1.1717 | 1453 | 0 | 162.8913 | 166.9241 | 1389 | 1459
112.3667 | 166.5999 | 1.1709 | 1452 | 0 | 162.8913 | 166.9241 | 1389 | 1459
112.4 | 166.5462 | 1.1702 | 1451 | 0 | 162.8913 | 166.9241 | 1389 | 1459
112.4333 | 166.4925 | 1.1694 | 1450 | 0 | 162.8913 | 166.9241 | 1389 | 1459
112.4667 | 166.4388 | 1.1686 | 1449 | 0 | 162.8913 | 166.9241 | 1389 | 1459
112.5 | 166.3852 | 1.1679 | 1448 | 0 | 162.8913 | 166.9241 | 1389 | 1459
112.5333 | 166.3318 | 1.1671 | 1447 | 0 | 162.8913 | 166.9241 | 1389 | 1459
112.5667 | 166.2784 | 1.1664 | 1446 | 0 | 162.8913 | 166.9241 | 1389 | 1459
112.6 | 166.225 | 1.1656 | 1445 | 0 | 162.8913 | 166.9241 | 1389 | 1459
112.6333 | 166.1716 | 1.1649 | 1444 | 0 | 162.8913 | 166.9241 | 1389 | 1459
112.6667 | 166.1182 | 1.1641 | 1443 | 0 | 162.8913 | 166.9241 | 1389 | 1459
112.7 | 166.0648 | 1.1634 | 1443 | 0 | 162.8913 | 166.9241 | 1389 | 1459
112.7333 | 166.0114 | 1.1626 | 1442 | 0 | 162.8913 | 166.9241 | 1389 | 1459
112.7667 | 165.9579 | 1.1619 | 1441 | 0 | 162.8913 | 166.9241 | 1389 | 1459
112.8 | 165.9045 | 1.1612 | 1440 | 0 | 162.8913 | 166.9241 | 1389 | 1459
112.8333 | 165.8512 | 1.1604 | 1439 | 0 | 162.8913 | 166.9241 | 1389 | 1459
112.8667 | 165.7981 | 1.1597 | 1438 | 0 | 162.8913 | 166.9241 | 1389 | 1459
112.9 | 165.745 | 1.1589 | 1437 | 0 | 162.8913 | 166.9241 | 1389 | 1459
112.9333 | 165.6919 | 1.1582 | 1436 | 0 | 162.8913 | 166.9241 | 1389 | 1459
112.9667 | 165.6388 | 1.1574 | 1435 | 0 | 162.8913 | 166.9241 | 1389 | 1459
113 | 165.5857 | 1.1567 | 1434 | 0 | 162.8913 | 166.9241 | 1389 | 1459
113.0333 | 165.5326 | 1.1559 | 1433 | 0 | 162.8913 | 166.9241 | 1389 | 1459
113.0667 | 165.4795 | 1.1552 | 1432 | 0 | 162.8913 | 166.9241 | 1389 | 1459
113.1 | 165.4264 | 1.1545 | 1431 | 0 | 162.8913 | 166.9241 | 1389 | 1459
113.1333 | 165.3733 | 1.1537 | 1430 | 0 | 162.8913 | 166.9241 | 1389 | 1459
113.1667 | 165.3202 | 1.153 | 1430 | 0 | 162.8913 | 166.9241 | 1389 | 1459
113.2 | 165.2673 | 1.1522 | 1429 | 0 | 162.8913 | 166.9241 | 1389 | 1459
113.2333 | 165.2146 | 1.1515 | 1428 | 0 | 162.8913 | 166.9241 | 1389 | 1459
113.2667 | 165.1618 | 1.1507 | 1427 | 0 | 162.8913 | 166.9241 | 1389 | 1459
113.3 | 165.109 | 1.15 | 1426 | 0 | 162.8913 | 166.9241 | 1389 | 1459
113.3333 | 165.0562 | 1.1493 | 1425 | 0 | 162.8913 | 166.9241 | 1389 | 1459
113.3667 | 165.0034 | 1.1485 | 1424 | 0 | 162.8913 | 166.9241 | 1389 | 1459
113.4 | 164.9506 | 1.1478 | 1423 | 0 | 162.8913 | 166.9241 | 1389 | 1459
113.4333 | 164.8978 | 1.1471 | 1422 | 0 | 162.8913 | 166.9241 | 1389 | 1459
113.4667 | 164.845 | 1.1463 | 1421 | 0 | 162.8913 | 166.9241 | 1389 | 1459
113.5 | 164.7922 | 1.1456 | 1420 | 0 | 162.8913 | 166.9241 | 1389 | 1459
113.5333 | 164.7395 | 1.1448 | 1419 | 0 | 162.8913 | 166.9241 | 1389 | 1459
113.5667 | 164.687 | 1.1441 | 1419 | 0 | 162.8913 | 166.9241 | 1389 | 1459
113.6 | 164.6346 | 1.1434 | 1418 | 0 | 162.8913 | 166.9241 | 1389 | 1459
113.6333 | 164.5821 | 1.1426 | 1417 | 0 | 162.8913 | 166.9241 | 1389 | 1459
113.6667 | 164.5296 | 1.1419 | 1416 | 0 | 162.8913 | 166.9241 | 1389 | 1459
113.7 | 164.4771 | 1.1412 | 1415 | 0 | 162.8913 | 166.9241 | 1389 | 1459
113.7333 | 164.4246 | 1.1404 | 1414 | 0 | 162.8913 | 166.9241 | 1389 | 1459
113.7667 | 164.3721 | 1.1397 | 1413 | 0 | 162.8913 | 166.9241 | 1389 | 1459
113.8 | 164.3196 | 1.139 | 1412 | 0 | 162.8913 | 166.9241 | 1389 | 1459
113.8333 | 164.2671 | 1.1382 | 1411 | 0 | 162.8913 | 166.9241 | 1389 | 1459
113.8667 | 164.2146 | 1.1375 | 1410 | 0 | 162.8913 | 166.9241 | 1389 | 1459
113.9 | 164.1624 | 1.1368 | 1409 | 0 | 162.8913 | 166.9241 | 1389 | 1459
113.9333 | 164.1102 | 1.1361 | 1409 | 0 | 162.8913 | 166.9241 | 1389 | 1459
113.9667 | 164.0581 | 1.1353 | 1408 | 0 | 162.8913 | 166.9241 | 1389 | 1459
114 | 164.0059 | 1.1346 | 1407 | 0 | 162.8913 | 166.9241 | 1389 | 1459
114.0333 | 163.9537 | 1.1339 | 1406 | 0 | 162.8913 | 166.9241 | 1389 | 1459
114.0667 | 163.9015 | 1.1331 | 1405 | 0 | 162.8913 | 166.9241 | 1389 | 1459
114.1 | 163.8493 | 1.1324 | 1404 | 0 | 162.8913 | 166.9241 | 1389 | 1459
114.1333 | 163.7971 | 1.1317 | 1403 | 0 | 162.8913 | 166.9241 | 1389 | 1459
114.1667 | 163.7449 | 1.131 | 1402 | 0 | 162.8913 | 166.9241 | 1389 | 1459
114.2 | 163.6928 | 1.1302 | 1401 | 0 | 162.8913 | 166.9241 | 1389 | 1459
114.2333 | 163.6407 | 1.1295 | 1400 | 0 | 162.8913 | 166.9241 | 1389 | 1459
114.2667 | 163.5888 | 1.1288 | 1400 | 0 | 162.8913 | 166.9241 | 1389 | 1459
114.3 | 163.537 | 1.1281 | 1399 | 0 | 162.8913 | 166.9241 | 1389 | 1459
114.3333 | 163.4851 | 1.1273 | 1398 | 0 | 162.8913 | 166.9241 | 1389 | 1459
114.3667 | 163.4332 | 1.1266 | 1397 | 0 | 162.8913 | 166.9241 | 1389 | 1459
114.4 | 163.3813 | 1.1259 | 1396 | 0 | 162.8913 | 166.9241 | 1389 | 1459
114.4333 | 163.3294 | 1.1252 | 1395 | 0 | 162.8913 | 166.9241 | 1389 | 1459
114.4667 | 163.2776 | 1.1244 | 1394 | 0 | 162.8913 | 166.9241 | 1389 | 1459
114.5 | 163.2257 | 1.1237 | 1393 | 0 | 162.8913 | 166.9241 | 1389 | 1459
114.5333 | 163.1738 | 1.123 | 1392 | 0 | 162.8913 | 166.9241 | 1389 | 1459
114.5667 | 163.1219 | 1.1223 | 1391 | 0 | 162.8913 | 166.9241 | 1389 | 1459
114.6 | 163.0703 | 1.1216 | 1391 | 0 | 162.8913 | 166.9241 | 1389 | 1459
114.6333 | 163.0187 | 1.1208 | 1390 | 0 | 162.8913 | 166.9241 | 1389 | 1459
114.6667 | 162.9671 | 1.1201 | 1389 | 0 | 162.8913 | 166.9241 | 1389 | 1459
114.7 | 162.9156 | 1.1194 | 1388 | 0 | 162.8913 | 166.9241 | 1389 | 1459
114.7333 | 162.864 | 1.1187 | 1387 | 0 | 162.8913 | 166.9241 | 1389 | 1459
114.7667 | 162.8208 | 1.1181 | 1386 | 1 | 162.8913 | 166.9241 | 1389 | 1459
114.8 | 162.9358 | 1.1197 | 1388 | 1 | 162.8913 | 166.9241 | 1389 | 1459
114.8333 | 163.0509 | 1.1213 | 1390 | 1 | 162.8913 | 166.9241 | 1389 | 1459
114.8667 | 163.1659 | 1.1229 | 1392 | 1 | 162.8913 | 166.9241 | 1389 | 1459
114.9 | 163.2807 | 1.1245 | 1394 | 1 | 162.8913 | 166.9241 | 1389 | 1459
114.9333 | 163.3954 | 1.1261 | 1396 | 1 | 162.8913 | 166.9241 | 1389 | 1459
114.9667 | 163.5102 | 1.1277 | 1398 | 1 | 162.8913 | 166.9241 | 1389 | 1459
115 | 163.6249 | 1.1293 | 1400 | 1 | 162.8913 | 166.9241 | 1389 | 1459
115.0333 | 163.7396 | 1.1309 | 1402 | 1 | 162.8913 | 166.9241 | 1389 | 1459
115.0667 | 163.8541 | 1.1325 | 1404 | 1 | 162.8913 | 166.9241 | 1389 | 1459
115.1 | 163.9685 | 1.1341 | 1406 | 1 | 162.8913 | 166.9241 | 1389 | 1459
115.1333 | 164.0829 | 1.1357 | 1408 | 1 | 162.8913 | 166.9241 | 1389 | 1459
115.1667 | 164.1974 | 1.1373 | 1410 | 1 | 162.8913 | 166.9241 | 1389 | 1459
115.2 | 164.3117 | 1.1389 | 1412 | 1 | 162.8913 | 166.9241 | 1389 | 1459
115.2333 | 164.4258 | 1.1405 | 1414 | 1 | 162.8913 | 166.9241 | 1389 | 1459
115.2667 | 164.54 | 1.1421 | 1416 | 1 | 162.8913 | 166.9241 | 1389 | 1459
115.3 | 164.6541 | 1.1437 | 1418 | 1 | 162.8913 | 166.9241 | 1389 | 1459
115.3333 | 164.7682 | 1.1452 | 1420 | 1 | 162.8913 | 166.9241 | 1389 | 1459
115.3667 | 164.8822 | 1.1468 | 1422 | 1 | 162.8913 | 166.9241 | 1389 | 1459
115.4 | 164.996 | 1.1484 | 1424 | 1 | 162.8913 | 166.9241 | 1389 | 1459
115.4333 | 165.1099 | 1.15 | 1426 | 1 | 162.8913 | 166.9241 | 1389 | 1459
115.4667 | 165.2237 | 1.1516 | 1428 | 1 | 162.8913 | 166.9241 | 1389 | 1459
115.5 | 165.3375 | 1.1532 | 1430 | 1 | 162.8913 | 166.9241 | 1389 | 1459
115.5333 | 165.4511 | 1.1548 | 1432 | 1 | 162.8913 | 166.9241 | 1389 | 1459
115.5667 | 165.5647 | 1.1564 | 1434 | 1 | 162.8913 | 166.9241 | 1389 | 1459
115.6 | 165.6782 | 1.158 | 1436 | 1 | 162.8913 | 166.9241 | 1389 | 1459
115.6333 | 165.7917 | 1.1596 | 1438 | 1 | 162.8913 | 166.9241 | 1389 | 1459
115.6667 | 165.9052 | 1.1612 | 1440 | 1 | 162.8913 | 166.9241 | 1389 | 1459
115.7 | 166.0185 | 1.1628 | 1442 | 1 | 162.8913 | 166.9241 | 1389 | 1459
115.7333 | 166.1317 | 1.1643 | 1444 | 1 | 162.8913 | 166.9241 | 1389 | 1459
115.7667 | 166.2449 | 1.1659 | 1446 | 1 | 162.8913 | 166.9241 | 1389 | 1459
115.8 | 166.3582 | 1.1675 | 1448 | 1 | 162.8913 | 166.9241 | 1389 | 1459
115.8333 | 166.4714 | 1.1691 | 1450 | 1 | 162.8913 | 166.9241 | 1389 | 1459
115.8667 | 166.5843 | 1.1707 | 1452 | 1 | 162.8913 | 166.9241 | 1389 | 1459
115.9 | 166.6972 | 1.1723 | 1454 | 1 | 162.8913 | 166.9241 | 1389 | 1459
115.9333 | 166.8101 | 1.1739 | 1456 | 1 | 162.8913 | 166.9241 | 1389 | 1459
115.9667 | 166.923 | 1.1754 | 1457 | 1 | 162.8913 | 166.9241 | 1389 | 1459
116 | 167.0359 | 1.177 | 1459 | 1 | 162.8913 | 166.9241 | 1389 | 1459
116.0333 | 167.1485 | 1.1786 | 1461 | 1 | 162.8913 | 166.9241 | 1389 | 1459
116.0667 | 167.2611 | 1.1802 | 1463 | 1 | 162.8913 | 166.9241 | 1389 | 1459
116.1 | 167.3654 | 1.1817 | 1465 | 0 | 162.8913 | 166.9241 | 1389 | 1459
116.1333 | 167.3114 | 1.1809 | 1464 | 0 | 162.8913 | 166.9241 | 1389 | 1459
116.1667 | 167.2573 | 1.1801 | 1463 | 0 | 162.8913 | 166.9241 | 1389 | 1459
116.2 | 167.2033 | 1.1794 | 1462 | 0 | 162.8913 | 166.9241 | 1389 | 1459
116.2333 | 167.1493 | 1.1786 | 1461 | 0 | 162.8913 | 166.9241 | 1389 | 1459
116.2667 | 167.0953 | 1.1779 | 1460 | 0 | 162.8913 | 166.9241 | 1389 | 1459
116.3 | 167.0413 | 1.1771 | 1460 | 0 | 162.8913 | 166.9241 | 1389 | 1459
116.3333 | 166.9873 | 1.1764 | 1459 | 0 | 162.8913 | 166.9241 | 1389 | 1459
116.3667 | 166.9334 | 1.1756 | 1458 | 0 | 162.8913 | 166.9241 | 1389 | 1459
116.4 | 166.8797 | 1.1748 | 1457 | 0 | 162.8913 | 166.9241 | 1389 | 1459
116.4333 | 166.826 | 1.1741 | 1456 | 0 | 162.8913 | 166.9241 | 1389 | 1459
116.4667 | 166.7723 | 1.1733 | 1455 | 0 | 162.8913 | 166.9241 | 1389 | 1459
116.5 | 166.7186 | 1.1726 | 1454 | 0 | 162.8913 | 166.9241 | 1389 | 1459
116.5333 | 166.6648 | 1.1718 | 1453 | 0 | 162.8913 | 166.9241 | 1389 | 1459
116.5667 | 166.6111 | 1.1711 | 1452 | 0 | 162.8913 | 166.9241 | 1389 | 1459
116.6 | 166.5574 | 1.1703 | 1451 | 0 | 162.8913 | 166.9241 | 1389 | 1459
116.6333 | 166.5037 | 1.1696 | 1450 | 0 | 162.8913 | 166.9241 | 1389 | 1459
116.6667 | 166.45 | 1.1688 | 1449 | 0 | 162.8913 | 166.9241 | 1389 | 1459
116.7 | 166.3964 | 1.1681 | 1448 | 0 | 162.8913 | 166.9241 | 1389 | 1459
116.7333 | 166.343 | 1.1673 | 1447 | 0 | 162.8913 | 166.9241 | 1389 | 1459
116.7667 | 166.2896 | 1.1666 | 1446 | 0 | 162.8913 | 166.9241 | 1389 | 1459
116.8 | 166.2361 | 1.1658 | 1446 | 0 | 162.8913 | 166.9241 | 1389 | 1459
116.8333 | 166.1827 | 1.1651 | 1445 | 0 | 162.8913 | 166.9241 | 1389 | 1459
116.8667 | 166.1293 | 1.1643 | 1444 | 0 | 162.8913 | 166.9241 | 1389 | 1459
116.9 | 166.0759 | 1.1636 | 1443 | 0 | 162.8913 | 166.9241 | 1389 | 1459
116.9333 | 166.0225 | 1.1628 | 1442 | 0 | 162.8913 | 166.9241 | 1389 | 1459
116.9667 | 165.9691 | 1.1621 | 1441 | 0 | 162.8913 | 166.9241 | 1389 | 1459
117 | 165.9157 | 1.1613 | 1440 | 0 | 162.8913 | 166.9241 | 1389 | 1459
117.0333 | 165.8623 | 1.1606 | 1439 | 0 | 162.8913 | 166.9241 | 1389 | 1459
117.0667 | 165.8092 | 1.1598 | 1438 | 0 | 162.8913 | 166.9241 | 1389 | 1459
117.1 | 165.7561 | 1.1591 | 1437 | 0 | 162.8913 | 166.9241 | 1389 | 1459
117.1333 | 165.703 | 1.1583 | 1436 | 0 | 162.8913 | 166.9241 | 1389 | 1459
117.1667 | 165.6499 | 1.1576 | 1435 | 0 | 162.8913 | 166.9241 | 1389 | 1459
117.2 | 165.5968 | 1.1568 | 1434 | 0 | 162.8913 | 166.9241 | 1389 | 1459
117.2333 | 165.5437 | 1.1561 | 1433 | 0 | 162.8913 | 166.9241 | 1389 | 1459
117.2667 | 165.4906 | 1.1554 | 1433 | 0 | 162.8913 | 166.9241 | 1389 | 1459
117.3 | 165.4375 | 1.1546 | 1432 | 0 | 162.8913 | 166.9241 | 1389 | 1459
117.3333 | 165.3844 | 1.1539 | 1431 | 0 | 162.8913 | 166.9241 | 1389 | 1459
117.3667 | 165.3313 | 1.1531 | 1430 | 0 | 162.8913 | 166.9241 | 1389 | 1459
117.4 | 165.2784 | 1.1524 | 1429 | 0 | 162.8913 | 166.9241 | 1389 | 1459
117.4333 | 165.2256 | 1.1516 | 1428 | 0 | 162.8913 | 166.9241 | 1389 | 1459
117.4667 | 165.1728 | 1.1509 | 1427 | 0 | 162.8913 | 166.9241 | 1389 | 1459
117.5 | 165.12 | 1.1502 | 1426 | 0 | 162.8913 | 166.9241 | 1389 | 1459
117.5333 | 165.0672 | 1.1494 | 1425 | 0 | 162.8913 | 166.9241 | 1389 | 1459
117.5667 | 165.0144 | 1.1487 | 1424 | 0 | 162.8913 | 166.9241 | 1389 | 1459
117.6 | 164.9616 | 1.1479 | 1423 | 0 | 162.8913 | 166.9241 | 1389 | 1459
117.6333 | 164.9088 | 1.1472 | 1422 | 0 | 162.8913 | 166.9241 | 1389 | 1459
117.6667 | 164.856 | 1.1465 | 1422 | 0 | 162.8913 | 166.9241 | 1389 | 1459
117.7 | 164.8032 | 1.1457 | 1421 | 0 | 162.8913 | 166.9241 | 1389 | 1459
117.7333 | 164.7505 | 1.145 | 1420 | 0 | 162.8913 | 166.9241 | 1389 | 1459
117.7667 | 164.698 | 1.1443 | 1419 | 0 | 162.8913 | 166.9241 | 1389 | 1459
117.8 | 164.6455 | 1.1435 | 1418 | 0 | 162.8913 | 166.9241 | 1389 | 1459
117.8333 | 164.593 | 1.1428 | 1417 | 0 | 162.8913 | 166.9241 | 1389 | 1459
117.8667 | 164.5406 | 1.1421 | 1416 | 0 | 162.8913 | 166.9241 | 1389 | 1459
117.9 | 164.4881 | 1.1413 | 1415 | 0 | 162.8913 | 166.9241 | 1389 | 1459
117.9333 | 164.4356 | 1.1406 | 1414 | 0 | 162.8913 | 166.9241 | 1389 | 1459
117.9667 | 164.3831 | 1.1399 | 1413 | 0 | 162.8913 | 166.9241 | 1389 | 1459
118 | 164.3306 | 1.1391 | 1412 | 0 | 162.8913 | 166.9241 | 1389 | 1459
118.0333 | 164.2781 | 1.1384 | 1411 | 0 | 162.8913 | 166.9241 | 1389 | 1459
118.0667 | 164.2256 | 1.1377 | 1411 | 0 | 162.8913 | 166.9241 | 1389 | 1459
118.1 | 164.1734 | 1.1369 | 1410 | 0 | 162.8913 | 166.9241 | 1389 | 1459
118.1333 | 164.1212 | 1.1362 | 1409 | 0 | 162.8913 | 166.9241 | 1389 | 1459
118.1667 | 164.069 | 1.1355 | 1408 | 0 | 162.8913 | 166.9241 | 1389 | 1459
118.2 | 164.0168 | 1.1347 | 1407 | 0 | 162.8913 | 166.9241 | 1389 | 1459
118.2333 | 163.9646 | 1.134 | 1406 | 0 | 162.8913 | 166.9241 | 1389 | 1459
118.2667 | 163.9124 | 1.1333 | 1405 | 0 | 162.8913 | 166.9241 | 1389 | 1459
118.3 | 163.8602 | 1.1326 | 1404 | 0 | 162.8913 | 166.9241 | 1389 | 1459
118.3333 | 163.8081 | 1.1318 | 1403 | 0 | 162.8913 | 166.9241 | 1389 | 1459
118.3667 | 163.7559 | 1.1311 | 1402 | 0 | 162.8913 | 166.9241 | 1389 | 1459
118.4 | 163.7037 | 1.1304 | 1402 | 0 | 162.8913 | 166.9241 | 1389 | 1459
118.4333 | 163.6516 | 1.1297 | 1401 | 0 | 162.8913 | 166.9241 | 1389 | 1459
118.4667 | 163.5997 | 1.1289 | 1400 | 0 | 162.8913 | 166.9241 | 1389 | 1459
118.5 | 163.5478 | 1.1282 | 1399 | 0 | 162.8913 | 166.9241 | 1389 | 1459
118.5333 | 163.4959 | 1.1275 | 1398 | 0 | 162.8913 | 166.9241 | 1389 | 1459
118.5667 | 163.4441 | 1.1268 | 1397 | 0 | 162.8913 | 166.9241 | 1389 | 1459
118.6 | 163.3922 | 1.126 | 1396 | 0 | 162.8913 | 166.9241 | 1389 | 1459
118.6333 | 163.3403 | 1.1253 | 1395 | 0 | 162.8913 | 166.9241 | 1389 | 1459
118.6667 | 163.2884 | 1.1246 | 1394 | 0 | 162.8913 | 166.9241 | 1389 | 1459
118.7 | 163.2365 | 1.1239 | 1393 | 0 | 162.8913 | 166.9241 | 1389 | 1459
118.7333 | 163.1847 | 1.1232 | 1393 | 0 | 162.8913 | 166.9241 | 1389 | 1459
118.7667 | 163.1328 | 1.1224 | 1392 | 0 | 162.8913 | 166.9241 | 1389 | 1459
118.8 | 163.0811 | 1.1217 | 1391 | 0 | 162.8913 | 166.9241 | 1389 | 1459
118.8333 | 163.0295 | 1.121 | 1390 | 0 | 162.8913 | 166.9241 | 1389 | 1459
118.8667 | 162.978 | 1.1203 | 1389 | 0 | 162.8913 | 166.9241 | 1389 | 1459
118.9 | 162.9264 | 1.1196 | 1388 | 0 | 162.8913 | 166.9241 | 1389 | 1459
118.9333 | 162.8748 | 1.1188 | 1387 | 0 | 162.8913 | 166.9241 | 1389 | 1459
118.9667 | 162.8232 | 1.1181 | 1386 | 0 | 162.8913 | 166.9241 | 1389 | 1459
119 | 162.9133 | 1.1194 | 1388 | 1 | 162.8913 | 166.9241 | 1389 | 1459
119.0333 | 163.0283 | 1.121 | 1390 | 1 | 162.8913 | 166.9241 | 1389 | 1459
119.0667 | 163.1434 | 1.1226 | 1392 | 1 | 162.8913 | 166.9241 | 1389 | 1459
119.1 | 163.2582 | 1.1242 | 1394 | 1 | 162.8913 | 166.9241 | 1389 | 1459
119.1333 | 163.373 | 1.1258 | 1396 | 1 | 162.8913 | 166.9241 | 1389 | 1459
119.1667 | 163.4877 | 1.1274 | 1398 | 1 | 162.8913 | 166.9241 | 1389 | 1459
119.2 | 163.6024 | 1.129 | 1400 | 1 | 162.8913 | 166.9241 | 1389 | 1459
119.2333 | 163.7172 | 1.1306 | 1402 | 1 | 162.8913 | 166.9241 | 1389 | 1459
119.2667 | 163.8316 | 1.1322 | 1404 | 1 | 162.8913 | 166.9241 | 1389 | 1459
119.3 | 163.9461 | 1.1338 | 1406 | 1 | 162.8913 | 166.9241 | 1389 | 1459
119.3333 | 164.0605 | 1.1354 | 1408 | 1 | 162.8913 | 166.9241 | 1389 | 1459
119.3667 | 164.175 | 1.137 | 1410 | 1 | 162.8913 | 166.9241 | 1389 | 1459
119.4 | 164.2893 | 1.1386 | 1412 | 1 | 162.8913 | 166.9241 | 1389 | 1459
119.4333 | 164.4035 | 1.1401 | 1414 | 1 | 162.8913 | 166.9241 | 1389 | 1459
119.4667 | 164.5176 | 1.1417 | 1416 | 1 | 162.8913 | 166.9241 | 1389 | 1459
119.5 | 164.6317 | 1.1433 | 1418 | 1 | 162.8913 | 166.9241 | 1389 | 1459
119.5333 | 164.7459 | 1.1449 | 1420 | 1 | 162.8913 | 166.9241 | 1389 | 1459
119.5667 | 164.8599 | 1.1465 | 1422 | 1 | 162.8913 | 166.9241 | 1389 | 1459
119.6 | 164.9737 | 1.1481 | 1424 | 1 | 162.8913 | 166.9241 | 1389 | 1459
119.6333 | 165.0876 | 1.1497 | 1426 | 1 | 162.8913 | 166.9241 | 1389 | 1459
119.6667 | 165.2014 | 1.1513 | 1428 | 1 | 162.8913 | 166.9241 | 1389 | 1459
119.7 | 165.3152 | 1.1529 | 1429 | 1 | 162.8913 | 166.9241 | 1389 | 1459
119.7333 | 165.4289 | 1.1545 | 1431 | 1 | 162.8913 | 166.9241 | 1389 | 1459
119.7667 | 165.5424 | 1.1561 | 1433 | 1 | 162.8913 | 166.9241 | 1389 | 1459
119.8 | 165.6559 | 1.1577 | 1435 | 1 | 162.8913 | 166.9241 | 1389 | 1459
119.8333 | 165.7695 | 1.1593 | 1437 | 1 | 162.8913 | 166.9241 | 1389 | 1459
119.8667 | 165.883 | 1.1609 | 1439 | 1 | 162.8913 | 166.9241 | 1389 | 1459
119.9 | 165.9963 | 1.1624 | 1441 | 1 | 162.8913 | 166.9241 | 1389 | 1459
119.9333 | 166.1095 | 1.164 | 1443 | 1 | 162.8913 | 166.9241 | 1389 | 1459
119.9667 | 166.2227 | 1.1656 | 1445 | 1 | 162.8913 | 166.9241 | 1389 | 1459